## PLANILHA BASE
PLANILHA ORÇAMENTÁRIA BASE EXECUÇÃO DE SISTEMA DE DRENAGEM PLUVIAL FÓRUM ELEITORAL DE PORECATU
ITEM | SINAPI CÓDIGO 05/2023 | DESCRIÇÃO DOS SERVIÇOS | UN. | QUANT. | MATERIAL (Valor Unitário) | M. OBRA (Valor Unitário) | TOTAL (Valor Unitário) | MATERIAL (Valor total) | M.OBRA (Valor total) | VALOR TOTAL SEM BDI
1 |  | SERVIÇOS PRELIMINARES | [5 empty] | 570.29 | 59.95 | 630.24
1.1 | COTAÇÃO | ART (ANOTAÇÃO DE RESPONSABILIDADE TÉCNICA) | UN | 1 | 254.59 | 0 | 254.59 | 254.59 | 0 | 254.59
1.2 | 74209/001 | PLACA DE OBRA EM CHAPA DE ACO GALVANIZADO | M² | 1 | 315.7 | 59.95 | 375.65 | 315.7 | 59.95 | 375.65
2 |  | DEMOLIÇÕES | [5 empty] | 346.985 | 1056.77 | 1403.755
2.1 | 97629 | DEMOLIÇÃO DE LAJES, DE FORMA MECANIZADA COM MARTELETE, SEM REAPROVEITAMENTO. AF_12/2017 | M³ | 1.5 | 45.25 | 101.98 | 147.23 | 67.875 | 152.97 | 220.845
2.2 | COTAÇÃO 162 | FURO EM MANILHA DE CONCRETO PARA DIÂMETROS MAIORES QUE 75 MM. AF_05/2015 | UN | 17 | 14.29 | 47.34 | 61.63 | 242.93 | 804.78 | 1047.71
2.3 | 90440 | FURO EM CONCRETO PARA DIÂMETROS MAIORES QUE 40 MM E MENORES OU IGUAIS A 75 MM. AF_05/2015 | UN | 1 | 31.68 | 88.84 | 120.52 | 31.68 | 88.84 | 120.52
2.4 | 23901 | REMOCOES-RETIRADA E REMOCAO DE MEIO-FIO | M | 0.5 | 9 | 20.36 | 29.36 | 4.5 | 10.18 | 14.68
3 |  | SISTEMA DE DRENAGEM | [5 empty] | 9798.98 | 3087.56 | 12886.54
3.1 | 102697 | DRENO ESPINHA DE PEIXE (SEÇÃO (0,50 X 0,80 M), COM TUBO DE PEAD CORRUGADO PERFURADO, DN 100 MM, ENCHIMENTO COM BRITA, ENVOLVIDO COM MANTA GEOTÊXTIL, INCLUSIVE CONEXÕES. AF_07/2021 | M | 75 | 85.59 | 10.9 | 96.49 | 6419.25 | 817.5 | 7236.75
3.2 | 95567 | TUBO DE CONCRETO (SIMPLES) PARA REDES COLETORAS DE ÁGUAS PLUVIAIS, DIÂMETRO DE 300 MM, JUNTA RÍGIDA, INSTALADO EM LOCAL COM BAIXO NÍVEL DE INTERFERÊNCIAS - FORNECIMENTO E ASSENTAMENTO. AF_12/2015 | M | 45 | 53.3 | 20.32 | 73.62 | 2398.5 | 914.4 | 3312.9
3.3 | 93382 | REATERRO MANUAL DE VALAS COM COMPACTAÇÃO MECANIZADA. AF_04/2016 | M³ | 32.5 | 12.45 | 24.71 | 37.16 | 404.625 | 803.075 | 1207.7
3.4 | 91192 | CHUMBAMENTO PONTUAL EM PASSAGEM DE TUBO COM DIÂMETRO MAIOR QUE 75 MM. AF_05/2015 | UN | 19 | 2.06 | 5.19 | 7.25 | 39.14 | 98.61 | 137.75
3.5 | 171565 | REPOSICAO MEIO-FIO CONCRETO PREMOLDADO (SEM MATERIAL) | M | 0.5 | 6.51 | 10.92 | 17.43 | 3.255 | 5.46 | 8.715
3.6 | 98681 | PISO CIMENTADO, TRAÇO 1:3 (CIMENTO E AREIA), ACABAMENTO RÚSTICO, ESPESSURA 2,0 CM, PREPARO MECÂNICO DA ARGAMASSA. AF_09/2020 | M² | 1.5 | 24.66 | 12.39 | 37.05 | 36.99 | 18.585 | 55.575
3.7 | 99251 | CAIXA ENTERRADA HIDRÁULICA RETANGULAR EM ALVENARIA COM TIJOLOS CERÂMICOS MACIÇOS, DIMENSÕES INTERNAS: 0,4X0,4X0,4 M PARA REDE DE DRENAGEM. AF_12/2020 | UN | 3 | 165.74 | 143.31 | 309.05 | 497.22 | 429.93 | 927.15
4 |  | RECONSTITUIÇÃO DA VEGETAÇÃO | [5 empty] | 3933.93 | 1347.99 | 5281.92
4.1 | 103946 | PLANTIO DE GRAMA ESMERALDA OU SÃO CARLOS OU CURITIBANA, EM PLACAS. AF_05/2022 | M² | 393 | 10.01 | 3.43 | 13.44 | 3933.93 | 1347.99 | 5281.92
5 |  | SERVIÇOS COMPLEMENTARES | [5 empty] | 607.24 | 174.83 | 782.07
5.1 | REF CPOS 05.07.040 | REMOÇÃO DE ENTULHO SEPARADO DE OBRA COM CAÇAMBA METÁLICA - TERRA, ALVENARIA, CONCRETO, ARGAMASSA, MADEIRA, PAPEL, PLÁSTICO OU METAL | M³ | 5 | 95.86 | 10.45 | 106.31 | 479.3 | 52.25 | 531.55
5.2 | REF 9537 11/2018 | LIMPEZA FINAL DA OBRA | M² | 24 | 1.93 | 2.43 | 4.36 | 46.32 | 58.32 | 104.64
5.3 | 85423 | ISOLAMENTO DE OBRA COM TELA PLASTICA COM MALHA DE 5MM | M² | 14 | 5.83 | 4.59 | 10.42 | 81.62 | 64.26 | 145.88
6 |  | ADMINISTRAÇÃO LOCAL | [5 empty] | 951 | 357 | 1308
6.1 | PADRÃO TCU | ADMINISTRAÇÃO LOCAL | UN | 1 | 951 | 357 | 1308 | 951 | 357 | 1308
[9 empty] | TOTAL MATERIAL: | 16208.425
|  | TRE-PR |  |  | BDI |  |  |  | TOTAL MÃO-DE-OBRA: | 6084.1
|  | ALEXANDRE HAGEDORN |  |  | 24.87% |  |  | TOTAL SEM BDI: |  | 22292.525
|  | Engenheiro Civil - CREA-PR: 153.017 | [5 empty] | TOTAL BDI: |  | 5544.151
[8 empty] | TOTAL GERAL: |  | 27836.676

## BDI Demonstrativo
TRIBUNAL REGIONAL ELEITORAL DO PARANÁ TRE-PR
DEMONSTRATIVO BDI PADRÃO
OBRA: | Execução de passeio público - Fórum Eleitoral de Porecatu
ENDEREÇO: | Rua Horácio Pagano, 71 - Centro - Porecatu-PR
RESPONSÁVEL TÉCNICO: | Alexandre Hagedorn Engenheiro Civil - CREA-PR: 153.017
FÓRMULA:
Referência: | Construção de Edifícios
Item | 1º Quartil | 3º Quartil | Médio (Proposto) | Descrição
AC | 3% | 5.5% | 4% | Administração Central
SG | 0.8% | 1% | 0% | Seguro + Garantia
R | 0.97% | 1.27% | 1.27% | Risco
DF | 0.59% | 1.39% | 1.23% | Despesa Financeira
L | 6.16% | 8.96% | 8.22% | Lucro
I |  |  | 7.65% | Impostos
|  | Total | 24.87%
IMPOSTOS | %
PIS | 0.65%
COFINS | 3%
CPRB | 0% | (Contribuição Previdenciária sobre a receita bruta, no caso de desoneração na folha)
ISS | 4%
Total | 7.65%
Base de cálculo do ISS: |  | 100%
Alíquota do ISS aplicável: |  | 4% | (Limitado a 5,00%)
Referência, Fórmula e parâmetros estabelecidos pelo Acórdão 2622/2013-TCU-Plenário