## QUADRO DE INFORMAÇÕES
PROPOSTA DETALHADA REGISTRO DE PREÇOS - SERVIÇOS COMUNS DE ENGENHARIA PARA REFORMAS POLO 04
Empresa:
CNPJ:
Endereço completo (com CEP):
Telefone:
E-mail:
Banco:
Agência:
Nº Conta Corrente:
Nome do Representante Legal (que assinará o contrato):
CPF do Representante Legal (que assinará o contrato):

## PROPOSTA DETALHADA
PROPOSTA DETALHADA REGISTRO DE PREÇOS - SERVIÇOS COMUNS DE ENGENHARIA PARA REFORMAS POLO 04
ITEM | SINAPI CÓDIGO 08/2024 | DESCRIÇÃO DOS SERVIÇOS | UN. | QUANT. | VALOR UNITÁRIO MATERIAL | VALOR UNITÁRIO MÃO DE OBRA | VALOR UNITÁRIO TOTAL SEM BDI | BDI | DESCONTO LINEAR | VALOR UNITÁRIO COM DESCONTO E BDI | VALOR TOTAL
SERVIÇOS ACESSÓRIOS
2254 | COTAÇÃO | ART (ANOTAÇÃO DE RESPONSABILIDADE TÉCNICA) | UN | 10 | 262.55 | 0 | 262.55 | 68.89 | 0 | 331.44 | 3314.4
2255 | COTAÇÃO CREAPR | ART (ANOTAÇÃO DE RESPONSABILIDADE TÉCNICA) - CREAPR | UN | 4 | 99.64 | 0 | 99.64 | 26.14 | 0 | 125.78 | 503.12
2256 | REF SUDECAP (01.03.02) | FORNECIMENTO E INSTALAÇÃO DE PLACA DE OBRA EM LONA IMPRESSAO DIGITAL. PADRÃO TRE-PR | m² | 4 | 351.98 | 15.92 | 367.9 | 96.53 | 0 | 464.43 | 1857.72
2257 | REF.: SUDECAP 01.09.11 | DESMOBILIZAÇÃO DE CONTAINER | UN | 6 | 1400 | 0 | 1400 | 367.36 | 0 | 1767.36 | 10604.16
2258 | REF.: SUDECAP 01.09.01 | MOBILIZAÇÃO DE CONTAINER | UN | 6 | 1400 | 0 | 1400 | 367.36 | 0 | 1767.36 | 10604.16
2259 | 10776 | LOCACAO DE CONTAINER 2,30 X 6,00 M, ALT. 2,50 M, PARA ESCRITORIO, SEM DIVISORIAS INTERNAS E SEM SANITARIO (NAO INCLUI MOBILIZACAO/DESMOBILIZACAO) | MES | 12 | 625 | 0 | 625 | 164 | 0 | 789 | 9468
2260 | 97637 | REMOÇÃO DE TAPUME/ CHAPAS METÁLICAS E DE MADEIRA, DE FORMA MANUAL, SEM REAPROVEITAMENTO. AF_09/2023 | M2 | 300 | 1.04 | 2.68 | 3.72 | 0.97 | 0 | 4.69 | 1407
2261 | REF. FDE 13.80.013 | ISOLAMENTO COM LONA PRETA | M2 | 800 | 4.24 | 0.59 | 4.83 | 1.26 | 0 | 6.09 | 4872
2262 | 85423 | ISOLAMENTO DE OBRA COM TELA PLASTICA COM MALHA DE 5MM | M2 | 100 | 5.88 | 5.19 | 11.07 | 2.9 | 0 | 13.97 | 1397
2263 | REF.: SBC (020026) | TAPUME EM CHAPA COMPENSADO-REAPROVEITAMENTO 20 VEZES | M | 150 | 7.02 | 5.65 | 12.67 | 3.32 | 0 | 15.99 | 2398.5
DEMOLIÇÕES E REMOÇÕES
2264 | 97629 | DEMOLIÇÃO DE LAJES, EM CONCRETO ARMADO, DE FORMA MECANIZADA COM MARTELETE, SEM REAPROVEITAMENTO. AF_09/2023 | M3 | 30 | 30.89 | 78.38 | 109.27 | 28.67 | 0 | 137.94 | 4138.2
2265 | 97627 | DEMOLIÇÃO DE PILARES E VIGAS EM CONCRETO ARMADO, DE FORMA MECANIZADA COM MARTELETE, SEM REAPROVEITAMENTO. AF_09/2023 | M3 | 12 | 66.32 | 168.32 | 234.64 | 61.56 | 0 | 296.2 | 3554.4
2266 | 97634 | DEMOLIÇÃO DE REVESTIMENTO CERÂMICO, DE FORMA MECANIZADA COM MARTELETE, SEM REAPROVEITAMENTO. AF_09/2023 | M2 | 600 | 2.48 | 6.34 | 8.82 | 2.31 | 0 | 11.13 | 6678
2267 | 97633 | DEMOLIÇÃO DE REVESTIMENTO CERÂMICO, DE FORMA MANUAL, SEM REAPROVEITAMENTO. AF_09/2023 | M2 | 80 | 8.37 | 21.6 | 29.97 | 7.86 | 0 | 37.83 | 3026.4
2268 | 97632 | DEMOLIÇÃO DE RODAPÉ CERÂMICO, DE FORMA MANUAL, SEM REAPROVEITAMENTO. AF_09/2023 | M | 200 | 0.96 | 2.47 | 3.43 | 0.9 | 0 | 4.33 | 866
2269 | REF. SINAPI 97640 | REMOÇÃO DE FORROS DE DRYWALL, PVC E FIBROMINERAL, DE FORMA MANUAL, COM REAPROVEITAMENTO | M2 | 550 | 0.62 | 1.61 | 2.23 | 0.58 | 0 | 2.81 | 1545.5
2270 | 97641 | REMOÇÃO DE FORRO DE GESSO, DE FORMA MANUAL, SEM REAPROVEITAMENTO. AF_09/2023 | M2 | 30 | 1.07 | 2.75 | 3.82 | 1 | 0 | 4.82 | 144.6
2271 | 97622 | DEMOLIÇÃO DE ALVENARIA DE BLOCO FURADO, DE FORMA MANUAL, SEM REAPROVEITAMENTO. AF_09/2023 | M3 | 50 | 21.26 | 53.09 | 74.35 | 19.5 | 0 | 93.85 | 4692.5
2272 | 97638 | REMOÇÃO DE CHAPAS E PERFIS DE DRYWALL, DE FORMA MANUAL, SEM REAPROVEITAMENTO. AF_09/2023 | M2 | 100 | 3.02 | 7.81 | 10.83 | 2.84 | 0 | 13.67 | 1367
2273 | REF. EMOP 05.001.0101-A | REMOCAO CUIDADOSA DE PLACA CIMENTICIA | M2 | 30 | 13.81 | 37.8 | 51.61 | 13.54 | 0 | 65.15 | 1954.5
2274 | 97631 | DEMOLIÇÃO DE ARGAMASSAS, DE FORMA MANUAL, SEM REAPROVEITAMENTO. AF_09/2023 | M2 | 650 | 4.19 | 10.82 | 15.01 | 3.93 | 0 | 18.94 | 12311
2275 | REF CPOS 03.08.200 | DEMOLIÇÃO MANUAL DE PAINÉIS DE DIVISÓRIAS, INCLUSIVE MONTANTES METÁLICOS | M2 | 250 | 2.75 | 6.49 | 9.24 | 2.42 | 0 | 11.66 | 2915
2276 | REF. 87663 | REMOÇÃO DE BEBEDOURO, DE FORMA MANUAL, COM REAPROVEITAMENTO | UN | 4 | 4.53 | 12.08 | 16.61 | 4.35 | 0 | 20.96 | 83.84
2277 | 102192 | REMOÇÃO DE VIDRO TEMPERADO FIXADO EM PERFIL U. AF_01/2021 | M2 | 30 | 5.75 | 16.42 | 22.17 | 5.81 | 0 | 27.98 | 839.4
2278 | REF.: SINAPI (97645) | REMOÇÃO DE JANELAS, DE FORMA MANUAL, COM REAPROVEITAMENTO. | M2 | 150 | 8.97 | 23.44 | 32.41 | 8.5 | 0 | 40.91 | 6136.5
2279 | REF SBC 022025 | RETIRADA DE PELICULA INSULFILM EM JANELAS | M2 | 40 | 3.34 | 11.12 | 14.46 | 3.79 | 0 | 18.25 | 730
2280 | REF. SINAPI 97644 | REMOÇÃO DE PORTAS, DE FORMA MANUAL, COM REAPROVEITAMENTO | M2 | 25 | 3.48 | 9.07 | 12.55 | 3.29 | 0 | 15.84 | 396
2281 | REF. SINAPI 85334 - 11/2017 | RETIRADA DE PORTA PANTOGRAFICA | M2 | 30 | 8.32 | 19.69 | 28.01 | 7.34 | 0 | 35.35 | 1060.5
2282 | REF. SIURB 176097 (2) | RETIRADA DE PORTÃO METÁLICO | M2 | 40 | 25.14 | 71.33 | 96.47 | 25.31 | 0 | 121.78 | 4871.2
2283 | 85408 | REMOCAO DE PEITORIL EM MARMORE OU GRANITO | M2 | 30 | 16.49 | 40.45 | 56.94 | 14.94 | 0 | 71.88 | 2156.4
2284 | REF. SBC (022086) | RETIRADA DE CORTINAS PERSIANA, DE MANEIRA CUIDADOSA, INCLUSIVE ARMAZENAMENTO ADEQUADO | M2 | 100 | 1.32 | 3.13 | 4.45 | 1.16 | 0 | 5.61 | 561
2285 | REF SBC 022357 | RETIRADA DE ESCADA MARINHEIRO | UN | 2 | 24.18 | 68.62 | 92.8 | 24.35 | 0 | 117.15 | 234.3
2286 | REF. CPOS 04.09.100 | RETIRADA DE GUARDA-CORPO, CORRIMÃO OU GRADIL EM GERAL | M2 | 60 | 11.73 | 33.28 | 45.01 | 11.81 | 0 | 56.82 | 3409.2
2287 | REF. SINAPI - 85421 | REMOCAO DE ESPELHO | M2 | 10 | 5.89 | 17.97 | 23.86 | 6.26 | 0 | 30.12 | 301.2
2288 | REF. SINAPI - 97666 (4) | REMOÇÃO DE FORMA MANUAL, COM REAPROVEITAMENTO. SABONETEIRAS E PAPELEIRAS | UN | 20 | 3.31 | 8.8 | 12.11 | 3.17 | 0 | 15.28 | 305.6
2289 | REF. 97666 | REMOÇÃO DE BARRAS, DE FORMA MANUAL, COM REAPROVEITAMENTO | UN | 15 | 3.08 | 8.5 | 11.58 | 3.03 | 0 | 14.61 | 219.15
2290 | 97664 | REMOÇÃO DE ACESSÓRIOS, DE FORMA MANUAL, SEM REAPROVEITAMENTO. AF_09/2023 | UN | 10 | 0.57 | 1.5 | 2.07 | 0.54 | 0 | 2.61 | 26.1
2291 | REF. 97666 (3) | REMOÇÃO DE METAIS SANITÁRIOS, DE FORMA MANUAL, SIFÕES, TORNEIRAS E ENGATE FLEXIVEL. COM REAPROVEITAMENTO | UN | 30 | 3.31 | 8.8 | 12.11 | 3.17 | 0 | 15.28 | 458.4
2292 | REF.: 97663 | REMOÇÃO DE LOUÇAS, DE FORMA MANUAL, COM REAPROVEITAMENTO. | UN | 25 | 4.23 | 11.65 | 15.88 | 4.16 | 0 | 20.04 | 501
2293 | REF. ORSE 8387 | REMOÇÃO DE BANCADA DE GRANITO | M2 | 6 | 9.58 | 23.87 | 33.45 | 8.77 | 0 | 42.22 | 253.32
2294 | 97662 | REMOÇÃO DE TUBULAÇÕES (TUBOS E CONEXÕES) DE ÁGUA FRIA, DE FORMA MANUAL, SEM REAPROVEITAMENTO. AF_09/2023 | M | 200 | 0.18 | 0.48 | 0.66 | 0.17 | 0 | 0.83 | 166
2295 | REF CPOS 04.11.160 | RETIRADA DE KIT CAIXA ACOPLADA | UN | 6 | 5.89 | 21.1 | 26.99 | 7.08 | 0 | 34.07 | 204.42
2296 | REF IOPES 010227 | RETIRADA DE CAIXA D'ÁGUA, INCLUSIVE TUBULAÇÃO DE LIGAÇÃO | UN | 2 | 16.07 | 47.46 | 63.53 | 16.67 | 0 | 80.2 | 160.4
2297 | REF. ORSE 4988 | REMOÇÃO E REINSTALAÇÃO DE LUMINÁRIAS | UN | 35 | 37.67 | 57.66 | 95.33 | 25.01 | 0 | 120.34 | 4211.9
2298 | 97665 | REMOÇÃO DE LUMINÁRIAS, DE FORMA MANUAL, SEM REAPROVEITAMENTO. AF_09/2023 | UN | 100 | 0.65 | 1.72 | 2.37 | 0.62 | 0 | 2.99 | 299
2299 | 97660 | REMOÇÃO DE INTERRUPTORES/TOMADAS ELÉTRICAS, DE FORMA MANUAL, SEM REAPROVEITAMENTO. AF_09/2023 | UN | 80 | 0.24 | 0.63 | 0.87 | 0.22 | 0 | 1.09 | 87.2
2300 | 104792 | REMOÇÃO DE CABOS ELÉTRICOS, COM SEÇÃO DE ATÉ 2,5 MM², DE FORMA MANUAL, SEM REAPROVEITAMENTO. AF_09/2023 | M | 3000 | 0.14 | 0.37 | 0.51 | 0.13 | 0 | 0.64 | 1920
2301 | REF FDE 09.56.003 | REMOCAO DE BASE E HASTE DE PARA-RAIO | UN | 5 | 16.86 | 50.1 | 66.96 | 17.57 | 0 | 84.53 | 422.65
2302 | REF SBC 022400 | RETIRADA CABO DE COBRE NU DE PARA-RAIOS | M | 60 | 2.08 | 5.73 | 7.81 | 2.04 | 0 | 9.85 | 591
2303 | REF SETOP DEM-CON-050 | REMOÇÃO DE CONCERTINA COM REAPROVEITAMENTO | M | 150 | 1.17 | 2.75 | 3.92 | 1.02 | 0 | 4.94 | 741
2304 | REF CPOS 02.05.060 | MONTAGEM E DESMONTAGEM DE PRATELEIRAS METÁLICAS COM ALTURA ATÉ 10M | M | 200 | 3.82 | 11.01 | 14.83 | 3.89 | 0 | 18.72 | 3744
2305 | 97635 | REMOÇÃO DE PISO DE BLOCO INTERTRAVADO OU DE PEDRA PORTUGUESA, DE FORMA MANUAL, COM REAPROVEITAMENTO. AF_09/2023 | M2 | 250 | 5.82 | 15.42 | 21.24 | 5.57 | 0 | 26.81 | 6702.5
2306 | REF 94263 | RETIRADA DE GUIA (MEIO-FIO) CONCRETO AF_06/2016 | M | 15 | 6.27 | 16.65 | 22.92 | 6.01 | 0 | 28.93 | 433.95
2307 | REF ORSE 2437 | REMOÇÃO DE CONJUNTO DE 3 MASTROS | UN | 2 | 19.24 | 49.47 | 68.71 | 18.02 | 0 | 86.73 | 173.46
2308 | REF. 97647 | REMOÇÃO DE CHAPAS DE POLICARBONATO SEM REAPROVEITAMENTO | M2 | 50 | 1.21 | 3.25 | 4.46 | 1.17 | 0 | 5.63 | 281.5
2309 | REF ORSE 4866 | REMOÇÃO DE TOLDO (PLACAS E ESTRUTURA) | M2 | 50 | 8.38 | 23.77 | 32.15 | 8.43 | 0 | 40.58 | 2029
2310 | 97647 | REMOÇÃO DE TELHAS DE FIBROCIMENTO METÁLICA E CERÂMICA, DE FORMA MANUAL, SEM REAPROVEITAMENTO. AF_09/2023 | M2 | 1000 | 1.29 | 3.38 | 4.67 | 1.22 | 0 | 5.89 | 5890
2311 | 104803 | REMOÇÃO CALHAS E RUFOS, DE FORMA MANUAL, SEM REAPROVEITAMENTO. AF_09/2023 | M | 400 | 1.61 | 4.43 | 6.04 | 1.58 | 0 | 7.62 | 3048
2312 | REF ORSE 9223 | DESINSTALAÇÃO E REMOÇÃO DE BOMBA DE INCÊNDIO 4CV - PARA SUBSTITUIÇÃO | UN | 1 | 33.5 | 96.12 | 129.62 | 34.01 | 0 | 163.63 | 163.63
2313 | REF.: EMBASA 120601 | REMOCAO DE TUBULACAO EM FERRO FUNDIDO DN 50 A 300 mm | M | 50 | 6.66 | 14.39 | 21.05 | 5.52 | 0 | 26.57 | 1328.5
2314 | REF. ORSE 13416 | REMOÇÃO DE TEXTURA ACRÍLICA (RASPAGEM E/OU LIXAMENTO E/OU ESCOVAÇÃO) | M2 | 1000 | 3.33 | 7.87 | 11.2 | 2.93 | 0 | 14.13 | 14130
2315 | REF AGESUL 0201002032 | DEMOLICAO DE REVESTIMENTO DE AZULEJOS OU PASTILHAS, DE FORMA CUIDADOSA | M2 | 200 | 4.58 | 11.23 | 15.81 | 4.14 | 0 | 19.95 | 3990
2316 | REF.: ORSE (11912) | CORTE EM PAVIMENTO DE ASFALTO / CONCRETO, COM MÁQUINA E DISCO DIAMANTADO | M | 50 | 12.92 | 2.99 | 15.91 | 4.17 | 0 | 20.08 | 1004
2317 | 104799 | REMOÇÃO DE PLACAS DE SINALIZAÇÃO VIÁRIA, DE FORMA MANUAL, SEM REAPROVEITAMENTO. AF_09/2023 | M2 | 4 | 3.91 | 10.07 | 13.98 | 3.66 | 0 | 17.64 | 70.56
2318 | REF ORSE (8344) | RETIRADA / DESMONTAGEM DE ESTRUTURA METÁLICA | M2 | 1000 | 3.91 | 10.07 | 13.98 | 3.66 | 0 | 17.64 | 17640
SERVIÇOS COM CONCRETO
2319 | 94994 | EXECUÇÃO DE PASSEIO (CALÇADA) OU PISO DE CONCRETO COM CONCRETO MOLDADO IN LOCO, FEITO EM OBRA, ACABAMENTO CONVENCIONAL, ESPESSURA 8 CM, ARMADO. AF_08/2022 | M2 | 450 | 74.45 | 23.96 | 98.41 | 25.82 | 0 | 124.23 | 55903.5
2320 | 94990 | EXECUÇÃO DE PASSEIO (CALÇADA) OU PISO DE CONCRETO COM CONCRETO MOLDADO IN LOCO, FEITO EM OBRA, ACABAMENTO CONVENCIONAL, NÃO ARMADO. AF_08/2022 | M3 | 30 | 535.05 | 255.26 | 790.31 | 207.37 | 0 | 997.68 | 29930.4
2321 | 105023 | VERGA MOLDADA IN LOCO EM CONCRETO, ESPESSURA DE *15* CM. AF_03/2024 | M | 20 | 44.4 | 25.61 | 70.01 | 18.37 | 0 | 88.38 | 1767.6
2322 | 105029 | CONTRAVERGA MOLDADA IN LOCO EM CONCRETO, ESPESSURA DE *15* CM. AF_03/2024 | M | 20 | 35.77 | 16.1 | 51.87 | 13.61 | 0 | 65.48 | 1309.6
2323 | 105033 | CINTA DE AMARRAÇÃO DE ALVENARIA MOLDADA IN LOCO COM UTILIZAÇÃO DE BLOCOS CANALETA, ESPESSURA DE *15* CM. AF_03/2024 | M | 80 | 38.48 | 18.2 | 56.68 | 14.87 | 0 | 71.55 | 5724
2324 | REF. AGETOP CIVIL 071679 | BASE EM CONCRETO PADRÃO AGETOP PARA AS LUMINÁRIAS DE JARDIM | UN | 6 | 54.47 | 39.93 | 94.4 | 24.77 | 0 | 119.17 | 715.02
2325 | REF. EMBASA 503116 | TAMPA CONCRETO PREMOLDADO FCK=15,0 MPA E=10 CM | M2 | 5 | 105.68 | 58.77 | 164.45 | 43.15 | 0 | 207.6 | 1038
2326 | REF IOPES 200501 | EXECUÇÃO DE BASE EM CONCRETO PARA FIXAÇÃO DOS MASTROS COM ASSENTAMENTO DE 3 MASTROS. | UN | 1 | 1235.44 | 777.94 | 2013.38 | 528.31 | 0 | 2541.69 | 2541.69
2327 | 94971 | CONCRETO FCK = 25MPA, TRAÇO 1:2,3:2,7 (EM MASSA SECA DE CIMENTO/ AREIA MÉDIA/ BRITA 1) - PREPARO MECÂNICO COM BETONEIRA 600 L. AF_05/2021 | M3 | 20 | 394.46 | 70.39 | 464.85 | 121.97 | 0 | 586.82 | 11736.4
2328 | 103670 | LANÇAMENTO COM USO DE BALDES, ADENSAMENTO E ACABAMENTO DE CONCRETO EM ESTRUTURAS. AF_02/2022 | M3 | 20 | 104.42 | 281.57 | 385.99 | 101.28 | 0 | 487.27 | 9745.4
2329 | 97113 | APLICAÇÃO DE LONA PLÁSTICA PARA EXECUÇÃO DE PAVIMENTOS DE CONCRETO. AF_04/2022 | M2 | 400 | 1.75 | 0.24 | 1.99 | 0.52 | 0 | 2.51 | 1004
2330 | 97086 | FABRICAÇÃO, MONTAGEM E DESMONTAGEM DE FORMA PARA RADIER, PISO DE CONCRETO OU LAJE SOBRE SOLO, EM MADEIRA SERRADA, 4 UTILIZAÇÕES. AF_09/2021 | M2 | 15 | 65.29 | 95.57 | 160.86 | 42.2 | 0 | 203.06 | 3045.9
2331 | 96542 | FABRICAÇÃO, MONTAGEM E DESMONTAGEM DE FÔRMA PARA VIGA BALDRAME, EM CHAPA DE MADEIRA COMPENSADA RESINADA, E=17 MM, 4 UTILIZAÇÕES. AF_06/2017 | M2 | 50 | 44.65 | 64.72 | 109.37 | 28.69 | 0 | 138.06 | 6903
2332 | 92419 | MONTAGEM E DESMONTAGEM DE FÔRMA DE PILARES RETANGULARES E ESTRUTURAS SIMILARES, PÉ-DIREITO SIMPLES, EM CHAPA DE MADEIRA COMPENSADA RESINADA, 4 UTILIZAÇÕES. AF_09/2020 | M2 | 50 | 57.68 | 39.44 | 97.12 | 25.48 | 0 | 122.6 | 6130
2333 | 96622 | LASTRO COM MATERIAL GRANULAR, APLICADO EM PISOS OU LAJES SOBRE SOLO, ESPESSURA DE *5 CM*. AF_08/2017 | M3 | 10 | 109.97 | 69.18 | 179.15 | 47 | 0 | 226.15 | 2261.5
2334 | 100324 | LASTRO COM MATERIAL GRANULAR (PEDRA BRITADA N.1 E PEDRA BRITADA N.2), APLICADO EM PISOS OU LAJES SOBRE SOLO, ESPESSURA DE *10 CM*. AF_07/2019 | M3 | 5 | 93.66 | 56.48 | 150.14 | 39.39 | 0 | 189.53 | 947.65
2335 | REF 96622 | LASTRO COM MATERIAL GRANULAR, APLICAÇÃO EM PISOS OU RADIERS, ESPESSURA DE *3 CM*. AF_08/2017 | M3 | 5 | 56.57 | 41.66 | 98.23 | 25.77 | 0 | 124 | 620
2336 | 97092 | ARMAÇÃO PARA EXECUÇÃO DE RADIER, PISO DE CONCRETO OU LAJE SOBRE SOLO, COM USO DE TELA Q-196. AF_09/2021 | KG | 50 | 13.63 | 0.82 | 14.45 | 3.79 | 0 | 18.24 | 912
2337 | 92760 | ARMAÇÃO DE PILAR OU VIGA DE ESTRUTURA CONVENCIONAL DE CONCRETO ARMADO UTILIZANDO AÇO CA-50 DE 6,3 MM - MONTAGEM. AF_06/2022 | KG | 75 | 10.42 | 3.39 | 13.81 | 3.62 | 0 | 17.43 | 1307.25
2338 | 92761 | ARMAÇÃO DE PILAR OU VIGA DE ESTRUTURA CONVENCIONAL DE CONCRETO ARMADO UTILIZANDO AÇO CA-50 DE 8,0 MM - MONTAGEM. AF_06/2022 | KG | 100 | 10.36 | 2.22 | 12.58 | 3.3 | 0 | 15.88 | 1588
2339 | 92762 | ARMAÇÃO DE PILAR OU VIGA DE ESTRUTURA CONVENCIONAL DE CONCRETO ARMADO UTILIZANDO AÇO CA-50 DE 10,0 MM - MONTAGEM. AF_06/2022 | KG | 200 | 9.55 | 1.47 | 11.02 | 2.89 | 0 | 13.91 | 2782
2340 | 92763 | ARMAÇÃO DE PILAR OU VIGA DE ESTRUTURA CONVENCIONAL DE CONCRETO ARMADO UTILIZANDO AÇO CA-50 DE 12,5 MM - MONTAGEM. AF_06/2022 | KG | 100 | 8.25 | 0.92 | 9.17 | 2.4 | 0 | 11.57 | 1157
2341 | 92759 | ARMAÇÃO DE PILAR OU VIGA DE ESTRUTURA CONVENCIONAL DE CONCRETO ARMADO UTILIZANDO AÇO CA-60 DE 5,0 MM - MONTAGEM. AF_06/2022 | KG | 200 | 10.12 | 5.1 | 15.22 | 3.99 | 0 | 19.21 | 3842
2342 | 96543 | ARMAÇÃO DE BLOCO, VIGA BALDRAME E SAPATA UTILIZANDO AÇO CA-60 DE 5 MM - MONTAGEM. AF_06/2017 | KG | 150 | 12.01 | 10.78 | 22.79 | 5.98 | 0 | 28.77 | 4315.5
2343 | 96544 | ARMAÇÃO DE BLOCO, VIGA BALDRAME OU SAPATA UTILIZANDO AÇO CA-50 DE 6,3 MM - MONTAGEM. AF_06/2017 | KG | 50 | 11.89 | 7.93 | 19.82 | 5.2 | 0 | 25.02 | 1251
2344 | 96545 | ARMAÇÃO DE BLOCO, VIGA BALDRAME OU SAPATA UTILIZANDO AÇO CA-50 DE 8 MM - MONTAGEM. AF_06/2017 | KG | 150 | 11.52 | 5.82 | 17.34 | 4.55 | 0 | 21.89 | 3283.5
2345 | 96546 | ARMAÇÃO DE BLOCO, VIGA BALDRAME OU SAPATA UTILIZANDO AÇO CA-50 DE 10 MM - MONTAGEM. AF_06/2017 | KG | 150 | 10.52 | 4.37 | 14.89 | 3.9 | 0 | 18.79 | 2818.5
2346 | 40780 | REGULARIZAÇÃO DE SUPERFICIE DE CONCRETO APARENTE | M2 | 20 | 4.58 | 12.29 | 16.87 | 4.42 | 0 | 21.29 | 425.8
2347 | 97097 | ACABAMENTO POLIDO PARA PISO DE CONCRETO ARMADO OU LAJE SOBRE SOLO DE ALTA RESISTÊNCIA. AF_09/2021 | M2 | 100 | 41.84 | 2.45 | 44.29 | 11.62 | 0 | 55.91 | 5591
2348 | 90280 | GRAUTE FGK=25 MPA; TRAÇO 1:0,02:1,3:1,6 (EM MASSA SECA DE CIMENTO/ CAL/ AREIA GROSSA/ BRITA 0) - PREPARO MECÂNICO COM BETONEIRA 400 L. AF_09/2021 | M3 | 10 | 496.37 | 90.6 | 586.97 | 154.02 | 0 | 740.99 | 7409.9
2349 | REF.: FDE (16.43.017) | EXECUÇÃO DE FURO EM CONCRETO ARMADO (LAJE OU VIGAS), COM PERFURATRIZ | UN | 6 | 145.15 | 0 | 145.15 | 38.08 | 0 | 183.23 | 1099.38
SERVIÇOS EM CONCRETO - FUNDAÇÕES
2350 | 95577 | MONTAGEM DE ARMADURA DE ESTACAS, DIÂMETRO = 10,0 MM. AF_09/2021_PS | KG | 80 | 9.36 | 1.22 | 10.58 | 2.77 | 0 | 13.35 | 1068
2351 | 95584 | MONTAGEM DE ARMADURA TRANSVERSAL DE ESTACAS DE SEÇÃO CIRCULAR, DIÂMETRO = 6,30 MM. AF_09/2021_PS | KG | 30 | 10.57 | 4.24 | 14.81 | 3.88 | 0 | 18.69 | 560.7
2352 | 101174 | ESTACA BROCA DE CONCRETO, DIÂMETRO DE 25CM, ESCAVAÇÃO MANUAL COM TRADO CONCHA, COM ARMADURA DE ARRANQUE. AF_05/2020 | M | 80 | 49.55 | 46.61 | 96.16 | 25.23 | 0 | 121.39 | 9711.2
2353 | 95583 | MONTAGEM DE ARMADURA TRANSVERSAL DE ESTACAS DE SEÇÃO CIRCULAR, DIÂMETRO = 5,0 MM. AF_09/2021_PS | KG | 30 | 10.61 | 7.04 | 17.65 | 4.63 | 0 | 22.28 | 668.4
SERVIÇOS DE ALVENARIA
2354 | 93200 | FIXAÇÃO (ENCUNHAMENTO) DE ALVENARIA DE VEDAÇÃO COM ARGAMASSA APLICADA COM BISNAGA. AF_03/2024 | M | 20 | 4.62 | 9.61 | 14.23 | 3.73 | 0 | 17.96 | 359.2
2355 | 103334 | ALVENARIA DE VEDAÇÃO DE BLOCOS CERÂMICOS FURADOS NA HORIZONTAL DE 14X9X19 CM (ESPESSURA 14 CM, BLOCO DEITADO) E ARGAMASSA DE ASSENTAMENTO COM PREPARO EM BETONEIRA. AF_12/2021 | M2 | 100 | 82.15 | 89.56 | 171.71 | 45.05 | 0 | 216.76 | 21676
2356 | 103318 | ALVENARIA DE VEDAÇÃO DE BLOCOS VAZADOS DE CONCRETO DE 14X19X39 CM (ESPESSURA 14 CM) E ARGAMASSA DE ASSENTAMENTO COM PREPARO EM BETONEIRA. AF_12/2021 | M2 | 50 | 60.84 | 38.86 | 99.7 | 26.16 | 0 | 125.86 | 6293
2357 | REF. ORSE - 9430 | CORTE EM ALVENARIA COM MAKITA E DISCO DIAMANTADO PARA COLOCAÇÃO DE RUFO EMBUTIDO | M | 200 | 1.13 | 3.48 | 4.61 | 1.2 | 0 | 5.81 | 1162
2358 | 90437 | FURO MANUAL EM ALVENARIA, PARA INSTALAÇÕES HIDRÁULICAS, DIÂMETROS MAIORES QUE 40 MM E MENORES OU IGUAIS A 75 MM. AF_09/2023 | UN | 20 | 11.57 | 39.29 | 50.86 | 13.34 | 0 | 64.2 | 1284
2359 | 90436 | FURO MANUAL EM ALVENARIA, PARA INSTALAÇÕES HIDRÁULICAS, DIÂMETROS MENORES OU IGUAIS A 40 MM. AF_09/2023 | UN | 10 | 4.34 | 14.74 | 19.08 | 5 | 0 | 24.08 | 240.8
2360 | 90438 | FURO MANUAL EM ALVENARIA, PARA INSTALAÇÕES HIDRÁULICAS, DIÂMETROS MAIORES QUE 75 MM E MENORES OU IGUAIS A 100 MM. AF_09/2023 | UN | 20 | 16.89 | 57.39 | 74.28 | 19.49 | 0 | 93.77 | 1875.4
2361 | 90456 | QUEBRA EM ALVENARIA PARA INSTALAÇÃO DE CAIXA DE TOMADA (4X4 OU 4X2). AF_09/2023 | UN | 100 | 1.68 | 5.36 | 7.04 | 1.84 | 0 | 8.88 | 888
2362 | 90457 | QUEBRA EM ALVENARIA PARA INSTALAÇÃO DE QUADRO DISTRIBUIÇÃO PEQUENO (19X25 CM). AF_09/2023 | UN | 4 | 3.83 | 12.23 | 16.06 | 4.21 | 0 | 20.27 | 81.08
2363 | 90458 | QUEBRA EM ALVENARIA PARA INSTALAÇÃO DE QUADRO DISTRIBUIÇÃO GRANDE (76X40 CM). AF_09/2023 | UN | 4 | 10.93 | 34.89 | 45.82 | 12.02 | 0 | 57.84 | 231.36
2364 | 90467 | CHUMBAMENTO LINEAR EM ALVENARIA PARA RAMAIS/DISTRIBUIÇÃO DE INSTALAÇÕES HIDRÁULICAS COM DIÂMETROS MAIORES QUE 40 MM E MENORES OU IGUAIS A 75 MM. AF_09/2023 | M | 100 | 9.26 | 19.05 | 28.31 | 7.42 | 0 | 35.73 | 3573
2365 | 91191 | CHUMBAMENTO PONTUAL EM PASSAGEM DE TUBO COM DIÂMETROS ENTRE 40 MM E 75 MM. AF_09/2023 | UN | 20 | 7.97 | 8.85 | 16.82 | 4.41 | 0 | 21.23 | 424.6
2366 | 90443 | RASGO LINEAR MANUAL EM ALVENARIA, PARA RAMAIS/ DISTRIBUIÇÃO DE INSTALAÇÕES HIDRÁULICAS, DIÂMETROS MENORES OU IGUAIS A 40 MM. AF_09/2023 | M | 50 | 2.33 | 7.92 | 10.25 | 2.68 | 0 | 12.93 | 646.5
2367 | 90447 | RASGO LINEAR MANUAL EM ALVENARIA, PARA ELETRODUTOS, DIÂMETROS MENORES OU IGUAIS A 40 MM. AF_09/2023 | M | 50 | 2.54 | 8.09 | 10.63 | 2.78 | 0 | 13.41 | 670.5
2368 | 91222 | RASGO LINEAR MANUAL EM ALVENARIA, PARA RAMAIS/ DISTRIBUIÇÃO DE INSTALAÇÕES HIDRÁULICAS, DIÂMETROS MAIORES QUE 40 MM E MENORES OU IGUAIS A 75 MM. AF_09/2023 | M | 100 | 2.59 | 8.8 | 11.39 | 2.98 | 0 | 14.37 | 1437
2369 | 90466 | CHUMBAMENTO LINEAR EM ALVENARIA PARA RAMAIS/DISTRIBUIÇÃO DE INSTALAÇÕES HIDRÁULICAS COM DIÂMETROS MENORES OU IGUAIS A 40 MM. AF_09/2023 | M | 50 | 6.11 | 12.75 | 18.86 | 4.94 | 0 | 23.8 | 1190
2370 | 104766 | CHUMBAMENTO LINEAR EM ALVENARIA PARA ELETRODUTOS COM DIÂMETROS MENORES OU IGUAIS A 40 MM. AF_09/2023 | M | 50 | 6.42 | 13.01 | 19.43 | 5.09 | 0 | 24.52 | 1226
2371 | 91190 | CHUMBAMENTO PONTUAL EM PASSAGEM DE TUBO COM DIÂMETRO MENOR OU IGUAL A 40 MM. AF_09/2023 | UN | 20 | 5.02 | 7.53 | 12.55 | 3.29 | 0 | 15.84 | 316.8
2372 | 91192 | CHUMBAMENTO PONTUAL EM PASSAGEM DE TUBO COM DIÂMETRO MAIOR QUE 75 MM E MENORES OU IGUAIS A 150 MM. AF_09/2023 | UN | 20 | 13.27 | 11.21 | 24.48 | 6.42 | 0 | 30.9 | 618
PAREDES - DRYWALL E PLACA CIMENTÍCIA
2373 | 96358 | PAREDE COM SISTEMA EM CHAPAS DE GESSO PARA DRYWALL, USO INTERNO, COM DUAS FACES SIMPLES E ESTRUTURA METÁLICA COM GUIAS SIMPLES, SEM VÃOS. AF_07/2023_PS | M2 | 300 | 82.99 | 16.04 | 99.03 | 25.98 | 0 | 125.01 | 37503
2374 | 96359 | PAREDE COM SISTEMA EM CHAPAS DE GESSO PARA DRYWALL, USO INTERNO, COM DUAS FACES SIMPLES E ESTRUTURA METÁLICA COM GUIAS SIMPLES PARA PAREDES COM ÁREA LÍQUIDA MAIOR OU IGUAL A 6 M2, COM VÃOS. AF_07/2023_PS | M2 | 125 | 93.35 | 18.28 | 111.63 | 29.29 | 0 | 140.92 | 17615
2375 | 96367 | PAREDE COM SISTEMA EM CHAPAS DE GESSO PARA DRYWALL, USO INTERNO, COM DUAS FACES DUPLAS E ESTRUTURA METÁLICA COM GUIAS SIMPLES PARA PAREDES COM ÁREA LÍQUIDA MAIOR OU IGUAL A 6 M2, COM VÃOS. AF_07/2023_PS | M2 | 100 | 143.55 | 25.1 | 168.65 | 44.25 | 0 | 212.9 | 21290
2376 | 96370 | PAREDE COM SISTEMA EM CHAPAS DE GESSO PARA DRYWALL, USO INTERNO, COM UMA FACE SIMPLES E ESTRUTURA METÁLICA COM GUIAS SIMPLES, SEM VÃOS. AF_07/2023_PS | M2 | 30 | 55.83 | 10.55 | 66.38 | 17.41 | 0 | 83.79 | 2513.7
2377 | 96373 | INSTALAÇÃO DE REFORÇO METÁLICO EM PAREDE DRYWALL. AF_07/2023 | M | 50 | 10.16 | 2.03 | 12.19 | 3.19 | 0 | 15.38 | 769
2378 | 96374 | INSTALAÇÃO DE REFORÇO DE MADEIRA EM PAREDE DRYWALL. AF_07/2023 | M | 100 | 29.69 | 2.52 | 32.21 | 8.45 | 0 | 40.66 | 4066
2379 | REF.: SINAPI (96358) (2) | PAREDE COM SISTEMA EM CHAPAS DE GESSO PARA DRYWALL DO TIPO RU, USO INTERNO, COM DUAS FACES SIMPLES E ESTRUTURA METÁLICA COM GUIAS SIMPLES | M2 | 80 | 98.55 | 16.04 | 114.59 | 30.06 | 0 | 144.65 | 11572
2380 | 96368 | PAREDE COM SISTEMA EM CHAPAS DE GESSO PARA DRYWALL, USO INTERNO COM DUAS FACES DUPLAS E ESTRUTURA METÁLICA COM GUIAS DUPLAS, SEM VÃOS. AF_07/2023_PS | M2 | 40 | 160.73 | 24.61 | 185.34 | 48.63 | 0 | 233.97 | 9358.8
2381 | REF.: CPOS 14.31.030 | FECHAMENTO EM PLACA CIMENTÍCIA ESPESSURA 12MM, COM ESTRUTURA METÁLICA DE SUPORTE E FIXAÇÃO. INCLUSIVE CANTONEIRAS E TRATAMENTO DE JUNTAS DE DILATAÇÃO | M2 | 30 | 142.87 | 125.09 | 267.96 | 70.31 | 0 | 338.27 | 10148.1
REVESTIMENTOS - CHAPISCO, MASSA ÚNICA, EMBOÇO, TEXTURAS
2382 | 87905 | CHAPISCO APLICADO EM ALVENARIA (COM PRESENÇA DE VÃOS) E ESTRUTURAS DE CONCRETO DE FACHADA, COM COLHER DE PEDREIRO. ARGAMASSA TRAÇO 1:3 COM PREPARO EM BETONEIRA 400L. AF_10/2022 | M2 | 1000 | 3.52 | 6.33 | 9.85 | 2.58 | 0 | 12.43 | 12430
2383 | 87531 | EMBOÇO, PARA RECEBIMENTO DE CERÂMICA, EM ARGAMASSA TRAÇO 1:2:8, PREPARO MECÂNICO COM BETONEIRA 400L, APLICADO MANUALMENTE EM FACES INTERNAS DE PAREDES, PARA AMBIENTE COM ÁREA ENTRE 5M2 E 10M2, ESPESSURA DE 20MM, COM EXECUÇÃO DE TALISCAS. AF_06/2014 | M2 | 300 | 19.12 | 20.02 | 39.14 | 10.27 | 0 | 49.41 | 14823
2384 | 104217 | EMBOÇO OU MASSA ÚNICA EM ARGAMASSA TRAÇO 1:2:8, PREPARO MECÂNICA COM BETONEIRA 400 L, APLICADA MANUALMENTE EM PANOS DE FACHADA COM PRESENÇA DE VÃOS, ESPESSURA DE 25 MM, ACESSO POR ANDAIME. AF_08/2022 | M2 | 800 | 26.61 | 32.12 | 58.73 | 15.41 | 0 | 74.14 | 59312
REVESTIMENTOS DE PISOS E PAREDES
2385 | 88648 | RODAPÉ CERÂMICO DE 7CM DE ALTURA COM PLACAS TIPO ESMALTADA EXTRA DE DIMENSÕES 35X35CM. AF_02/2023 | M | 300 | 5.5 | 2.56 | 8.06 | 2.11 | 0 | 10.17 | 3051
2386 | 87246 | REVESTIMENTO CERÂMICO PARA PISO COM PLACAS TIPO ESMALTADA EXTRA DE DIMENSÕES 35X35 CM APLICADA EM AMBIENTES DE ÁREA MENOR QUE 5 M2. AF_02/2023_PE | M2 | 35 | 48.51 | 22.52 | 71.03 | 18.63 | 0 | 89.66 | 3138.1
2387 | 87247 | REVESTIMENTO CERÂMICO PARA PISO COM PLACAS TIPO ESMALTADA EXTRA DE DIMENSÕES 35X35 CM APLICADA EM AMBIENTES DE ÁREA ENTRE 5 M2 E 10 M2. AF_02/2023_PE | M2 | 80 | 45.92 | 16.28 | 62.2 | 16.32 | 0 | 78.52 | 6281.6
2388 | 87248 | REVESTIMENTO CERÂMICO PARA PISO COM PLACAS TIPO ESMALTADA EXTRA DE DIMENSÕES 35X35 CM APLICADA EM AMBIENTES DE ÁREA MAIOR QUE 10 M2. AF_02/2023_PE | M2 | 500 | 43.55 | 9.21 | 52.76 | 13.84 | 0 | 66.6 | 33300
2389 | 87273 | REVESTIMENTO CERÂMICO PARA PAREDES INTERNAS COM PLACAS TIPO ESMALTADA EXTRA DE DIMENSÕES 33X45 CM APLICADAS NA ALTURA INTEIRA DAS PAREDES. AF_02/2023_PE | M2 | 350 | 67.13 | 25.45 | 92.58 | 24.29 | 0 | 116.87 | 40904.5
2390 | 98689 | SOLEIRA EM GRANITO, LARGURA 15 CM, ESPESSURA 2,0 CM. AF_09/2020 | M | 30 | 104.54 | 22.56 | 127.1 | 33.35 | 0 | 160.45 | 4813.5
2391 | 87244 | REVESTIMENTO CERÂMICO PARA PAREDES EXTERNAS EM PASTILHAS DE PORCELANA 5 X 5 CM (PLACAS DE 30 X 30 CM), ALINHADAS A PRUMO. AF_02/2023 | M2 | 20 | 237.28 | 43.36 | 280.64 | 73.63 | 0 | 354.27 | 7085.4
FORRO
2392 | 96114 | FORRO EM DRYWALL, PARA AMBIENTES COMERCIAIS, INCLUSIVE ESTRUTURA BIRECIONAL DE FIXAÇÃO. AF_08/2023_PS | M2 | 50 | 62.2 | 21.04 | 83.24 | 21.84 | 0 | 105.08 | 5254
2393 | REF.: CPOS 22.20.040 + SBC 062226 | FORRO DE PVC MODULAR / FIBRA MINERAL EM PLACAS - INSTALAÇÃO. PLACAS DE FORRO FORNECIDAS PELO TRE-PR. INCLUSIVE PRESILHAMENTO DO FORRO, INCLUSIVE FORNECIMENTO DE PRESILHAS. (SEM ESTRUTURA) | M2 | 500 | 5.74 | 7.07 | 12.81 | 3.36 | 0 | 16.17 | 8085
2394 | REF SINAPI (96115) | FORRO DE FIBRA MINERAL OU PVC EM PLACAS, INSTALAÇÃO COM SUBSTITUIÇÃO DA ESTRUTURA DE ALUMÍNIO. FORNECIMENTO E INSTALAÇÃO DE PERFIS | M2 | 400 | 27.33 | 13.14 | 40.47 | 10.61 | 0 | 51.08 | 20432
2395 | REF CPOS 22.20.040 | RECOLOCAÇÃO DE FORROS APOIADOS OU ENCAIXADOS | M2 | 200 | 2.5 | 7.3 | 9.8 | 2.57 | 0 | 12.37 | 2474
2396 | REF.: SIURB (12001045) | FORNECIMENTO E INSTALAÇÃO DE FORRO EM RÉGUA DE PVC 200MM - INCLUSIVE PERFIS DE FIXAÇÃO E ACABAMENTO. INSTALAÇÃO EM BEIRAL COM RÉGUAS NA MENOR DIREÇÃO. ESTRUTURA EM ALUMÍNIO. | M2 | 200 | 112.42 | 0 | 112.42 | 29.49 | 0 | 141.91 | 28382
2397 | 96121 | ACABAMENTOS PARA FORRO (RODA-FORRO EM PERFIL METÁLICO E PLÁSTICO). AF_08/2023 | M | 250 | 8.58 | 5.13 | 13.71 | 3.59 | 0 | 17.3 | 4325
2398 | REF.: SEINFRA (C4471) | FORNECIMENTO E INSTALAÇÃO DE FORRO DE PVC MODULAR (618X1250MM), INCLUSIVE ESTRUTURA DE ALUMÍNIO COM PERFIL "CARTOLA" | M2 | 250 | 125.67 | 0 | 125.67 | 32.97 | 0 | 158.64 | 39660
ESCAVAÇÕES, REATERROS E SERVIÇOS COM SOLO
2399 | 93358 | ESCAVAÇÃO MANUAL DE VALA COM PROFUNDIDADE MENOR OU IGUAL A 1,30 M. AF_02/2021 | M3 | 100 | 32.91 | 77.89 | 110.8 | 29.07 | 0 | 139.87 | 13987
2400 | 97084 | COMPACTAÇÃO MECÂNICA DE SOLO PARA EXECUÇÃO DE RADIER, PISO DE CONCRETO OU LAJE SOBRE SOLO, COM COMPACTADOR DE SOLOS TIPO PLACA VIBRATÓRIA. AF_09/2021 | M2 | 400 | 0.28 | 0.62 | 0.9 | 0.23 | 0 | 1.13 | 452
2401 | 96995 | REATERRO MANUAL APILOADO COM SOQUETE. AF_10/2017 | M3 | 50 | 19.96 | 47.22 | 67.18 | 17.62 | 0 | 84.8 | 4240
2402 | 94319 | ATERRO MANUAL DE VALAS COM SOLO ARGILO-ARENOSO. AF_08/2023 | M3 | 30 | 63.1 | 20.95 | 84.05 | 22.05 | 0 | 106.1 | 3183
2403 | 104737 | REATERRO MANUAL DE VALAS, COM PLACA VIBRATÓRIA. AF_08/2023 | M3 | 80 | 9.9 | 17.5 | 27.4 | 7.18 | 0 | 34.58 | 2766.4
2404 | REF.: IOPES (200323) | FORNECIMENTO E ESPALHAMENTO DE PÓ DE PEDRA | M3 | 15 | 164.29 | 119.73 | 284.02 | 74.52 | 0 | 358.54 | 5378.1
2405 | 101619 | PREPARO DE FUNDO DE VALA COM LARGURA MENOR QUE 1,5 M, COM CAMADA DE BRITA, LANÇAMENTO MANUAL. AF_08/2020 | M3 | 15 | 133.36 | 146.89 | 280.25 | 73.53 | 0 | 353.78 | 5306.7
SERVIÇOS CIVIS - TRATAMENTO DE FISSURAS
2406 | REF ORSE 2339 | APLICAÇÃO DE PRIMER UNIVERSAL - 2 DEMÃOS | M2 | 30 | 9.54 | 14.99 | 24.53 | 6.43 | 0 | 30.96 | 928.8
2407 | REF FDE 11.04.041 | SELANTE DE POLIURETANO PU30 - FORNECIMENTO E INSTALAÇÃO | M | 60 | 17.36 | 14.26 | 31.62 | 8.29 | 0 | 39.91 | 2394.6
2408 | REF. ORSE 8394 | APLICAÇÃO DE TELA FIX LARGURA 15CM, EM FISSURAS | M | 50 | 37.19 | 9.5 | 46.69 | 12.25 | 0 | 58.94 | 2947
2409 | REF ORSE 4780 | APLICAÇÃO DE ADESIVO ESTRUTURAL BASE RESINA EPOXI, COMPOUND ADESIVO, VEDACIT OU SIMILAR | M2 | 30 | 81.4 | 6.96 | 88.36 | 23.18 | 0 | 111.54 | 3346.2
2410 | REF FDE 16.39.001 | REPAROS PROFUNDOS COM GRAUTE BASE CIMENTO (3,0 | M3 | 1 | 4182.48 | 856.08 | 5038.56 | 1322.11 | 0 | 6360.67 | 6360.67
2411 | REF. IOPES 040801 | REMOÇÃO CUIDADOSA DE CONCRETO, ATRAVÉS DE ESCARIFICAÇÃO | M3 | 1 | 0 | 2990.22 | 2990.22 | 784.63 | 0 | 3774.85 | 3774.85
2412 | REF.: SBC (160386) | TRATAMENTO DE TRINCAS E FISSURAS EM ESTRUTURAS COMPLETO, COM ADESIVO EPOXI | M2 | 20 | 376.07 | 21.47 | 397.54 | 104.31 | 0 | 501.85 | 10037
2413 | REF.: SINAPI (96135) + SBC (5145) | CORREÇÃO DE TRINCAS E FISSURAS COM APLICAÇÃO DE MASSA ACRÍLICA EMBORRACHADA (ELASTICA) | M2 | 40 | 61.45 | 19.58 | 81.03 | 21.26 | 0 | 102.29 | 4091.6
COBERTURA
2414 | 94207 | TELHAMENTO COM TELHA ONDULADA DE FIBROCIMENTO E = 6 MM, COM RECOBRIMENTO LATERAL DE 1/4 DE ONDA PARA TELHADO COM INCLINAÇÃO MAIOR QUE 10°, COM ATÉ 2 ÁGUAS, INCLUSO IÇAMENTO. AF_07/2019 | M2 | 300 | 39.24 | 6.39 | 45.63 | 11.97 | 0 | 57.6 | 17280
2415 | 94223 | CUMEEIRA PARA TELHA DE FIBROCIMENTO ONDULADA E = 6 MM, INCLUSO ACESSÓRIOS DE FIXAÇÃO E IÇAMENTO. AF_07/2019 | M | 40 | 70.24 | 3.16 | 73.4 | 19.26 | 0 | 92.66 | 3706.4
2416 | 94198 | TELHAMENTO COM TELHA CERÂMICA DE ENCAIXE, TIPO PORTUGUESA, COM MAIS DE 2 ÁGUAS, INCLUSO TRANSPORTE VERTICAL. AF_07/2019 | M2 | 20 | 33.36 | 12.06 | 45.42 | 11.91 | 0 | 57.33 | 1146.6
2417 | 94219 | CUMEEIRA E ESPIGÃO PARA TELHA CERÂMICA EMBOÇADA COM ARGAMASSA TRAÇO 1:2:9 (CIMENTO, CAL E AREIA), PARA TELHADOS COM MAIS DE 2 ÁGUAS, INCLUSO TRANSPORTE VERTICAL. AF_07/2019 | M | 8 | 21.7 | 17.01 | 38.71 | 10.15 | 0 | 48.86 | 390.88
2418 | 100329 | RETIRADA E RECOLOCAÇÃO DE TELHA CERÂMICA DE ENCAIXE, COM MAIS DE DUAS ÁGUAS, INCLUSO IÇAMENTO. AF_07/2019 | M2 | 50 | 9.97 | 11.56 | 21.53 | 5.64 | 0 | 27.17 | 1358.5
2419 | REF.: SINAPI (94216) | TELHAMENTO COM TELHA METÁLICA TERMOACÚSTICA SANDUICHE TRAPEZOIDAL, DUAS FACES PINTADAS NA COR BRANCA, E = 30 MM, LARGURA ÚTIL MÍNIMA DE 1,00M E PREENCHIMENTO EM ESPUMA RÍGIDA DE POLIURETANO (PU) INJETADO OU PIR DE 35KG/M³. MEDIÇÃO POR ÁREA EM PLANTA | M2 | 1000 | 176.88 | 2.79 | 179.67 | 47.14 | 0 | 226.81 | 226810
2420 | REF.: ORSE (9077) | FORNECIMENTO E INSTALAÇÃO DE CUMEEIRA TERMOACÚSTICA | M | 80 | 147.66 | 11.25 | 158.91 | 41.69 | 0 | 200.6 | 16048
2421 | 92580 | TRAMA DE AÇO COMPOSTA POR TERÇAS PARA TELHADOS DE ATÉ 2 ÁGUAS PARA TELHA ONDULADA DE FIBROCIMENTO, METÁLICA, PLÁSTICA OU TERMOACÚSTICA, INCLUSO TRANSPORTE VERTICAL. AF_07/2019 | M2 | 800 | 41.19 | 7.67 | 48.86 | 12.82 | 0 | 61.68 | 49344
2422 | REF.: SINAPI 92580 | SERVIÇO DE SUBSTITUIÇÃO DE TERÇAS EM COBERTURA, INCLUSIVE RETIRADA DAS TERÇAS ANTIGAS E IÇAMENTO. COM PERFIL "U" ENRIJECIDO, EM CHAPA DOBRADA DE ACO LAMINADO, E = 3,75 MM, H = 200 MM, L = 75 MM (9,94 KG/M). COM FORNECIMENTO E INSTALAÇÃO DOS MATERIAIS | M | 400 | 83.95 | 14.14 | 98.09 | 25.73 | 0 | 123.82 | 49528
2423 | 92604 | FABRICAÇÃO E INSTALAÇÃO DE TESOURA INTEIRA EM AÇO, VÃO DE 4 M, PARA TELHA ONDULADA DE FIBROCIMENTO, METÁLICA, PLÁSTICA OU TERMOACÚSTICA, INCLUSO IÇAMENTO. AF_07/2019 | UN | 8 | 676.98 | 141.32 | 818.3 | 214.72 | 0 | 1033.02 | 8264.16
2424 | 92620 | FABRICAÇÃO E INSTALAÇÃO DE TESOURA INTEIRA EM AÇO, VÃO DE 12 M, PARA TELHA ONDULADA DE FIBROCIMENTO, METÁLICA, PLÁSTICA OU TERMOACÚSTICA, INCLUSO IÇAMENTO. AF_07/2019 | UN | 8 | 1772.12 | 336.93 | 2109.05 | 553.41 | 0 | 2662.46 | 21299.68
2425 | 92614 | FABRICAÇÃO E INSTALAÇÃO DE TESOURA INTEIRA EM AÇO, VÃO DE 9 M, PARA TELHA ONDULADA DE FIBROCIMENTO, METÁLICA, PLÁSTICA OU TERMOACÚSTICA, INCLUSO IÇAMENTO. AF_07/2019 | UN | 8 | 1367.82 | 268.26 | 1636.08 | 429.3 | 0 | 2065.38 | 16523.04
SISTEMAS DE ANCORAGEM E LINHAS DE VIDA
2426 | REF SINAPI 94229 | ADEQUAÇÃO DE SISTEMA DE ANCORAGEM PARA SERVIÇOS EM RUFOS (REMOÇÃO E REINSTALAÇÃO DE PONTOS DE ANCORAGEM) | CJ | 5 | 99.76 | 266.48 | 366.24 | 96.1 | 0 | 462.34 | 2311.7
2427 | REF.: EMBASA (03.95.11) | MONTAGEM DE LINHA DE VIDA HORIZONTAL EM CABO DE AÇO INOX DIÂM. 8 MM, PERFIL 7X19, INCLUSIVE ACESSÓRIOS DE FIXAÇÃO | M | 60 | 15.57 | 45.04 | 60.61 | 15.9 | 0 | 76.51 | 4590.6
2428 | REF.: SINAPI (90778 + 100533) | INSPEÇÃO COMPLETA EM SISTEMA DE LINHA DE VIDA E ANCORAGEM, COM DESMONTAGEM E REMONTAGEM DE PONTOS DE ANCORAGEM E LINHAS, INCLUSIVE TRACIONAMENTO DAS LINHAS. EXECUÇÃO DE TESTE DE ARRANQUE EM TODOS OS PONTOS DE ANCORAGEM COM DE LAUDO TÉCNICO | UN | 4 | 96.69 | 2906.75 | 3003.44 | 788.1 | 0 | 3791.54 | 15166.16
2429 | REF.: SINAPI 88315 + 90777+ 88309 + 100309 | FORNECIMENTO E INSTALAÇÃO COMPLETA DE PONTO DE ANCORAGEM ESTRUTURAL FIXO, COM DISPOSITIVO DE ANCORAGEM TIPO A1 (NBR 16325), FIXAÇÃO QUÍMICA OU TRANSFIXAÇÃO | UN | 15 | 60.43 | 542.2 | 602.63 | 158.13 | 0 | 760.76 | 11411.4
CALHAS E RUFOS
2430 | REF.: SIURB 029040 | BUZINOTE PVC - 75MM, C=0,30 M | UN | 30 | 11.45 | 9.7 | 21.15 | 5.54 | 0 | 26.69 | 800.7
2431 | 101979 | CHAPIM (RUFO CAPA) EM AÇO GALVANIZADO, CORTE 33. AF_11/2020 | M | 300 | 36.99 | 6.75 | 43.74 | 11.47 | 0 | 55.21 | 16563
2432 | 94231 | RUFO EM CHAPA DE AÇO GALVANIZADO NÚMERO 24, CORTE DE 25 CM, INCLUSO TRANSPORTE VERTICAL. AF_07/2019 | M | 130 | 46.08 | 7.94 | 54.02 | 14.17 | 0 | 68.19 | 8864.7
2433 | REF 94231 | RUFO EM CHAPA DE AÇO GALVANIZADO NÚMERO 24, CORTE DE 100 CM, INCLUSO TRANSPORTE VERTICAL. AF_07/2019 | M | 200 | 86.92 | 7.94 | 94.86 | 24.89 | 0 | 119.75 | 23950
2434 | REF. REF 94231 | RUFO EM CHAPA DE AÇO GALVANIZADO NÚMERO 24, CORTE DE 50 CM, INCLUSO TRANSPORTE VERTICAL. AF_07/2019 | M | 80 | 54.97 | 7.94 | 62.91 | 16.5 | 0 | 79.41 | 6352.8
2435 | 94228 | CALHA EM CHAPA DE AÇO GALVANIZADO NÚMERO 24, DESENVOLVIMENTO DE 50 CM, INCLUSO TRANSPORTE VERTICAL. AF_07/2019 | M | 100 | 74.23 | 15.66 | 89.89 | 23.58 | 0 | 113.47 | 11347
2436 | 94229 | CALHA EM CHAPA DE AÇO GALVANIZADO NÚMERO 24, DESENVOLVIMENTO DE 100 CM, INCLUSO TRANSPORTE VERTICAL. AF_07/2019 | M | 150 | 145.05 | 27.96 | 173.01 | 45.39 | 0 | 218.4 | 32760
2437 | REF 94229 | CALHA EM CHAPA DE AÇO GALVANIZADO NÚMERO 24, DESENVOLVIMENTO DE 120 CM, INCLUSO TRANSPORTE VERTICAL | M | 160 | 173.75 | 33.53 | 207.28 | 54.39 | 0 | 261.67 | 41867.2
2438 | REF.: SINAPI 94228 | VEDAÇÃO DE CALHAS E RUFOS COM SELANTE ELASTICO (PU) PARA JUNTAS | M | 300 | 5.54 | 7.54 | 13.08 | 3.43 | 0 | 16.51 | 4953
2439 | REF.: SINAPI 94231 | INSTALAÇÃO DE RUFO EMBUTIDO EM ALVENARIA, COM REAPROVEITAMENTO DO MATERIAL, INCLUSIVE CORTE E CHUMBAMENTO | M | 80 | 17.06 | 22.83 | 39.89 | 10.46 | 0 | 50.35 | 4028
INSTALAÇÕES DE ÁGUAS PLUVIAIS
2440 | 89512 | TUBO PVC, SÉRIE R, ÁGUA PLUVIAL, DN 100 MM, FORNECIDO E INSTALADO EM RAMAL DE ENCAMINHAMENTO. AF_06/2022 | M | 150 | 38.05 | 19.72 | 57.77 | 15.15 | 0 | 72.92 | 10938
2441 | 89529 | JOELHO 90 GRAUS, PVC, SERIE R, ÁGUA PLUVIAL, DN 100 MM, JUNTA ELÁSTICA, FORNECIDO E INSTALADO EM RAMAL DE ENCAMINHAMENTO. AF_06/2022 | UN | 30 | 32.69 | 6.3 | 38.99 | 10.23 | 0 | 49.22 | 1476.6
2442 | 89554 | LUVA SIMPLES, PVC, SERIE R, ÁGUA PLUVIAL, DN 100 MM, JUNTA ELÁSTICA, FORNECIDO E INSTALADO EM RAMAL DE ENCAMINHAMENTO. AF_06/2022 | UN | 15 | 26.25 | 4.2 | 30.45 | 7.99 | 0 | 38.44 | 576.6
2443 | 89559 | TÊ DE INSPEÇÃO, PVC, SERIE R, ÁGUA PLUVIAL, DN 100 MM, JUNTA ELÁSTICA, FORNECIDO E INSTALADO EM RAMAL DE ENCAMINHAMENTO. AF_06/2022 | UN | 5 | 66.08 | 4.2 | 70.28 | 18.44 | 0 | 88.72 | 443.6
2444 | 89531 | JOELHO 45 GRAUS, PVC, SERIE R, ÁGUA PLUVIAL, DN 100 MM, JUNTA ELÁSTICA, FORNECIDO E INSTALADO EM RAMAL DE ENCAMINHAMENTO. AF_06/2022 | UN | 5 | 33.81 | 6.3 | 40.11 | 10.52 | 0 | 50.63 | 253.15
2445 | 95694 | CURVA 90 GRAUS, PVC, SERIE R, ÁGUA PLUVIAL, DN 100 MM, JUNTA ELÁSTICA, FORNECIDO E INSTALADO EM RAMAL DE ENCAMINHAMENTO. AF_06/2022 | UN | 5 | 50.24 | 6.3 | 56.54 | 14.83 | 0 | 71.37 | 356.85
2446 | 89571 | TÊ, PVC, SERIE R, ÁGUA PLUVIAL, DN 100 X 100 MM, JUNTA ELÁSTICA, FORNECIDO E INSTALADO EM RAMAL DE ENCAMINHAMENTO. AF_06/2022 | UN | 5 | 64.72 | 8.41 | 73.13 | 19.18 | 0 | 92.31 | 461.55
2447 | 89567 | JUNÇÃO SIMPLES, PVC, SERIE R, ÁGUA PLUVIAL, DN 100 X 100 MM, JUNTA ELÁSTICA, FORNECIDO E INSTALADO EM RAMAL DE ENCAMINHAMENTO. AF_06/2022 | UN | 5 | 76.1 | 8.41 | 84.51 | 22.17 | 0 | 106.68 | 533.4
2448 | 104166 | TUBO PVC, SÉRIE R, ÁGUA PLUVIAL, DN 150 MM, FORNECIDO E INSTALADO EM RAMAL DE ENCAMINHAMENTO. AF_06/2022 | M | 70 | 71.07 | 12.41 | 83.48 | 21.9 | 0 | 105.38 | 7376.6
2449 | 104167 | JOELHO 90 GRAUS, PVC, SERIE R, ÁGUA PLUVIAL, DN 150 MM, JUNTA ELÁSTICA, FORNECIDO E INSTALADO EM RAMAL DE ENCAMINHAMENTO. AF_06/2022 | UN | 10 | 114.08 | 12.75 | 126.83 | 33.28 | 0 | 160.11 | 1601.1
2450 | 104170 | LUVA SIMPLES, PVC, SERIE R, ÁGUA PLUVIAL, DN 150 MM, JUNTA ELÁSTICA, FORNECIDO E INSTALADO EM RAMAL DE ENCAMINHAMENTO. AF_06/2022 | UN | 10 | 64.99 | 8.49 | 73.48 | 19.28 | 0 | 92.76 | 927.6
2451 | 89701 | TÊ, PVC, SERIE R, ÁGUA PLUVIAL, DN 150 X 150 MM, JUNTA ELÁSTICA, FORNECIDO E INSTALADO EM CONDUTORES VERTICAIS DE ÁGUAS PLUVIAIS. AF_06/2022 | UN | 5 | 175.2 | 30.81 | 206.01 | 54.05 | 0 | 260.06 | 1300.3
2452 | 89591 | JOELHO 45 GRAUS, PVC, SERIE R, ÁGUA PLUVIAL, DN 150 MM, JUNTA ELÁSTICA, FORNECIDO E INSTALADO EM CONDUTORES VERTICAIS DE ÁGUAS PLUVIAIS. AF_06/2022 | UN | 10 | 113.94 | 23.1 | 137.04 | 35.95 | 0 | 172.99 | 1729.9
2453 | 104173 | REDUÇÃO EXCÊNTRICA, PVC, SERIE R, ÁGUA PLUVIAL, DN 150 X 100 MM, JUNTA ELÁSTICA, FORNECIDO E INSTALADO EM RAMAL DE ENCAMINHAMENTO. AF_06/2022 | UN | 2 | 80.4 | 7.43 | 87.83 | 23.04 | 0 | 110.87 | 221.74
2454 | 104174 | JUNÇÃO SIMPLES, PVC, SERIE R, ÁGUA PLUVIAL, DN 150 X 100 MM, JUNTA ELÁSTICA, FORNECIDO E INSTALADO EM RAMAL DE ENCAMINHAMENTO. AF_06/2022 | UN | 2 | 181.66 | 15.58 | 197.24 | 51.75 | 0 | 248.99 | 497.98
2455 | 89704 | TÊ, PVC, SERIE R, ÁGUA PLUVIAL, DN 150 X 100 MM, JUNTA ELÁSTICA, FORNECIDO E INSTALADO EM CONDUTORES VERTICAIS DE ÁGUAS PLUVIAIS. AF_06/2022 | UN | 2 | 133.56 | 26.49 | 160.05 | 41.99 | 0 | 202.04 | 404.08
2456 | REF 91187 | FIXAÇÃO DE TUBOS VERTICAIS DE PVC, CPVC OU COBRE DIÂMETROS MAIORES QUE 75 MM COM ABRAÇADEIRA METÁLICA FLEXÍVEL 18 MM, FIXADA DIRETAMENTE NA ALVENARIA/CONCRETO. AF_05/2015 | M | 50 | 2.54 | 6.38 | 8.92 | 2.34 | 0 | 11.26 | 563
2457 | REF. SINAPI 91172 | FIXAÇÃO DE TUBOS HORIZONTAIS DE PVC, CPVC OU COBRE DIÂMETROS MAIORES QUE 75 MM COM ABRAÇADEIRA METÁLICA RÍGIDA TIPO D 3", FIXADO EM LAJE | M | 50 | 4.42 | 3.83 | 8.25 | 2.16 | 0 | 10.41 | 520.5
2458 | 104178 | CAP, PVC, SERIE R, ÁGUA PLUVIAL, DN 100 MM, JUNTA ELÁSTICA, FORNECIDO E INSTALADO EM RAMAL DE ENCAMINHAMENTO. AF_06/2022 | UN | 5 | 19.78 | 3.18 | 22.96 | 6.02 | 0 | 28.98 | 144.9
2459 | 104179 | CAP, PVC, SERIE R, ÁGUA PLUVIAL, DN 150 MM, JUNTA ELÁSTICA, FORNECIDO E INSTALADO EM RAMAL DE ENCAMINHAMENTO. AF_06/2022 | UN | 5 | 82.17 | 4.24 | 86.41 | 22.67 | 0 | 109.08 | 545.4
2460 | 89495 | RALO SIFONADO, PVC, DN 100 X 40 MM, JUNTA SOLDÁVEL, FORNECIDO E INSTALADO EM RAMAIS DE ENCAMINHAMENTO DE ÁGUA PLUVIAL. AF_06/2022 | UN | 10 | 13.35 | 5.48 | 18.83 | 4.94 | 0 | 23.77 | 237.7
2461 | 89482 | CAIXA SIFONADA, PVC, DN 100 X 100 X 50 MM, FORNECIDA E INSTALADA EM RAMAIS DE ENCAMINHAMENTO DE ÁGUA PLUVIAL. AF_06/2022 | UN | 10 | 30.49 | 10.65 | 41.14 | 10.79 | 0 | 51.93 | 519.3
2462 | REF.: SBC (054248) | FORNECIMENTO E INSTALAÇÃO DE RALO ABACAXI FERRO FUNDIDO 150mm | UN | 4 | 48.69 | 49.92 | 98.61 | 25.87 | 0 | 124.48 | 497.92
2463 | REF.: SBC (054046) | FORNECIMENTO E INSTALAÇÃO DE RALO ABACAXI FERRO FUNDIDO 100mm | UN | 8 | 41.28 | 49.92 | 91.2 | 23.93 | 0 | 115.13 | 921.04
DRENAGEM E CISTERNAS
2464 | 102697 | DRENO ESPINHA DE PEIXE (SEÇÃO (0,50 X 0,80 M), COM TUBO DE PEAD CORRUGADO PERFURADO, DN 100 MM, ENCHIMENTO COM BRITA, ENVOLVIDO COM MANTA GEOTÊXTIL, INCLUSIVE CONEXÕES. AF_07/2021 | M | 100 | 88.67 | 12.3 | 100.97 | 26.49 | 0 | 127.46 | 12746
2465 | 102669 | DRENO SUBSUPERFICIAL (SEÇÃO 0,40 X 0,40 M), COM TUBO DE CONCRETO SIMPLES POROSO, DN 200 MM, ENCHIMENTO COM BRITA, ENVOLVIDO COM MANTA GEOTÊXTIL. AF_07/2021 | M | 80 | 58.04 | 9.87 | 67.91 | 17.81 | 0 | 85.72 | 6857.6
2466 | 102666 | DRENO SUBSUPERFICIAL (SEÇÃO 0,40 X 0,40 M), COM TUBO DE PEAD CORRUGADO PERFURADO, DN 100 MM, ENCHIMENTO COM BRITA, ENVOLVIDO COM MANTA GEOTÊXTIL. AF_07/2021 | M | 200 | 50.57 | 6.55 | 57.12 | 14.98 | 0 | 72.1 | 14420
2467 | 99251 | CAIXA ENTERRADA HIDRÁULICA RETANGULAR EM ALVENARIA COM TIJOLOS CERÂMICOS MACIÇOS, DIMENSÕES INTERNAS: 0,4X0,4X0,4 M PARA REDE DE DRENAGEM. AF_12/2020 | UN | 10 | 166.32 | 163.13 | 329.45 | 86.44 | 0 | 415.89 | 4158.9
2468 | 102994 | CANALETA MEIA CANA PRÉ-MOLDADA DE CONCRETO (D = 80 CM) - FORNECIMENTO E INSTALAÇÃO. AF_08/2021 | M | 50 | 96.61 | 30.59 | 127.2 | 33.37 | 0 | 160.57 | 8028.5
2469 | 102990 | CANALETA MEIA CANA PRÉ-MOLDADA DE CONCRETO (D = 30 CM) - FORNECIMENTO E INSTALAÇÃO. AF_08/2021 | M | 20 | 21.82 | 13.69 | 35.51 | 9.31 | 0 | 44.82 | 896.4
2470 | 103003 | GRELHA DE FERRO FUNDIDO SIMPLES COM REQUADRO, 300 X 1000 MM, ASSENTADA COM ARGAMASSA 1 : 3 CIMENTO: AREIA - FORNECIMENTO E INSTALAÇÃO. AF_08/2021 | UN | 10 | 425.84 | 25.3 | 451.14 | 118.37 | 0 | 569.51 | 5695.1
2471 | 103006 | CAIXA COM GRELHA RETANGULAR DE FERRO FUNDIDO, EM ALVENARIA COM TIJOLOS CERÂMICOS MACIÇOS, DIMENSÕES INTERNAS: 0,20 X 1,00 X 0,4 M. AF_08/2021 | UN | 5 | 649.6 | 254.91 | 904.51 | 237.34 | 0 | 1141.85 | 5709.25
2472 | 99262 | CAIXA ENTERRADA HIDRÁULICA RETANGULAR, EM ALVENARIA COM BLOCOS DE CONCRETO, DIMENSÕES INTERNAS: 0,8X0,8X0,6 M PARA REDE DE DRENAGEM. AF_12/2020 | UN | 5 | 348.12 | 341.34 | 689.46 | 180.91 | 0 | 870.37 | 4351.85
2473 | 99264 | CAIXA ENTERRADA HIDRÁULICA RETANGULAR, EM ALVENARIA COM BLOCOS DE CONCRETO, DIMENSÕES INTERNAS: 1X1X0,6 M PARA REDE DE DRENAGEM. AF_12/2020 | UN | 5 | 432.95 | 360.73 | 793.68 | 208.26 | 0 | 1001.94 | 5009.7
2474 | REF.: EMBASA (10.04.37) | FORNEC. E ASSENT. DE GRELHA EM FERRO CHATO BATIDO DE 1/2" C/ ESPACAMENTO DE 0,05m P/ CANALETAS E CAIXAS DE DRENAGEM, INCL. PINTURA ANTI-CORROSIVA E A OLEO EM DUAS DEMAOS | M2 | 15 | 179.85 | 38.63 | 218.48 | 57.32 | 0 | 275.8 | 4137
2475 | REF.: SINAPI (102697) | EXECUÇÃO DE DRENO COM TUBO DE PEAD CORRUGADO PERFURADO, DN 200 MM, ENCHIMENTO COM BRITA, ENVOLVIDO COM MANTA GEOTÊXTIL, INCLUSIVE CONEXÕES | M | 150 | 121.06 | 12.3 | 133.36 | 34.99 | 0 | 168.35 | 25252.5
ELEMENTOS E DISPOSITIVOS DIVERSOS
2476 | REF. SINAPI - 95541 + 7568 | FIXAÇÃO UTILIZANDO PARAFUSO E BUCHA DE NYLON | UN | 30 | 1.91 | 4.98 | 6.89 | 1.8 | 0 | 8.69 | 260.7
2477 | REF. SINAPI 85005 + CPOS 26.04.010 | ESPELHO CRISTAL, ESPESSURA 4MM, COM PARAFUSOS DE FIXACAO, SEM MOLDURA | M2 | 8 | 617.25 | 64.05 | 681.3 | 178.77 | 0 | 860.07 | 6880.56
2478 | REF.: CPOS 44.03.090 | CABIDE CROMADO PARA BANHEIRO - FORNECIMENTO E INSTALAÇÃO | UN | 8 | 25.8 | 6.96 | 32.76 | 8.59 | 0 | 41.35 | 330.8
2479 | REF.: IOPES 210210 + SBC 11460 | PRATELEIRA (PORTA-OBJETO) EM GRANITO CINZA ANDORINHA, E=2CM, FIXAÇÃO COM MÃOS FRANCESAS. PROFUNDIDADE 20CM. COMPRIMENTO 30CM. FORNECIMENTO E INSTALAÇÃO | UN | 8 | 44.2 | 4.74 | 48.94 | 12.84 | 0 | 61.78 | 494.24
2480 | REF.: SINAPI 88624 + 88247 + COTAÇÃO (5) | KIT MOTOR PARA PORTÃO DESLIZANTE, 1/2CV - 800KG, 220V, 2 CONTROLES, COM CREMALHEIRA 4M, FORNECIMENTO E INSTALAÇÃO | UN | 2 | 1054.02 | 243.86 | 1297.88 | 340.56 | 0 | 1638.44 | 3276.88
2481 | REF. ORSE 9224 | KIT MOTOR DE PORTÃO BASCULANTE, 400KG, 127V, FORNECIMENTO E INSTALAÇÃO | UN | 2 | 1204.16 | 200.4 | 1404.56 | 368.55 | 0 | 1773.11 | 3546.22
2482 | REF.: 103307 | INSTALAÇÃO DE LIXEIRA METÁLICA DUPLA FECHADA, TIPO CONTAINER, CAPACIDADE MÍNIMA DE 375 L, FABRICADA EM AÇO CARBONO, COM PINTURA ELETROSTÁTICA, INSTALAÇÃO SOBRE PISO JÁ EXISTENTE | UN | 3 | 1276.28 | 86.6 | 1362.88 | 357.61 | 0 | 1720.49 | 5161.47
2483 | REF. SBC 200505 | INSTALAÇÃO DE CORTINA TIPO PERSIANA VERTICAL EM TECIDO, COM REAPROVEITAMENTO DE MATERIAL | M2 | 80 | 7.49 | 24.14 | 31.63 | 8.29 | 0 | 39.92 | 3193.6
2484 | REF. CPOS 54.20.040 | BATE-RODAS EM CONCRETO PRÉ-MOLDADO | M | 18 | 69.56 | 14.48 | 84.04 | 22.05 | 0 | 106.09 | 1909.62
2485 | REF. SEINFRA C0354 | BALIZADOR EM TUBO DE PVC DN 50MM COMO FÔRMA, C/ENCHIMENTO DE CONCRETO | UN | 6 | 48.13 | 34.23 | 82.36 | 21.61 | 0 | 103.97 | 623.82
2486 | REF AGETOP CIVIL 270802 | ASSENTAMENTO DE 3 MASTROS PARA BANDEIRAS | CJ | 2 | 134.74 | 112.25 | 246.99 | 64.81 | 0 | 311.8 | 623.6
2487 | REF. SUDECAP (48.49.51) | MASTRO DE BANDEIRA PADRAO TRE-PR, H= 6M | UN | 2 | 718.61 | 0 | 718.61 | 188.56 | 0 | 907.17 | 1814.34
2488 | REF. SINAPI 86902 | BEBEDOURO SUSPENSO. APENAS INSTALAÇÃO | UN | 4 | 107.8 | 33.09 | 140.89 | 36.96 | 0 | 177.85 | 711.4
2489 | REF. 74194/001 | REFIXAÇÃO DE ESCADA TIPO MARINHEIRO | M | 2 | 63.78 | 158.02 | 221.8 | 58.2 | 0 | 280 | 560
2490 | REF CPOS/CDHU (43.05.030) | EXAUSTOR ELÉTRICO EM PLÁSTICO, VAZÃO DE 150 A 190 M3/H. INSTALAÇÃO COMPLETA, INCLUSIVE INSTALAÇÃO ELÉTRICA, COM ACABAMENTO VENEZIANA NA PARTE EXTERNA. | UN | 6 | 462.63 | 50.1 | 512.73 | 134.54 | 0 | 647.27 | 3883.62
2491 | REF SINAPI 103307 | INSTALAÇÃO DE LIXEIRA METÁLICA DUPLA SOBRE PISO DE CONCRETO EXISTENTE. | UN | 3 | 40.37 | 86.6 | 126.97 | 33.31 | 0 | 160.28 | 480.84
2492 | REF CPOS/CDHU (66.02.239) | FORNECIMENTO, MONTAGEM E INSTALAÇÃO COMPLETA DE SISTEMA ELETRÔNICO DE AUTOMATIZAÇÃO DE PORTÃO DESLIZANTE, PARA ESFORÇO ATÉ 800KG, INCLUSIVE CREMALHEIRA E CONTROLES | CJ | 3 | 3222.35 | 0 | 3222.35 | 845.54 | 0 | 4067.89 | 12203.67
ELEMENTOS DE ACESSIBILIDADE
2493 | REF. ORSE - 799 | POSTE EM TUBO DE AÇO GALVANIZADO, PESADO, D=2" (50MM), ALTURA ÚTIL=2,50M, ALTURA TOTAL=3,20M | UN | 4 | 416.32 | 116.3 | 532.62 | 139.75 | 0 | 672.37 | 2689.48
2494 | REF. ORSE - 7319 | SINALIZAÇÃO VERTICAL PARA PCD, PLACA METÁLICA 50X70CM, ESTACIONAMENTO RESERVADO. PCD E IDOSO | UN | 4 | 308.21 | 17.86 | 326.07 | 85.56 | 0 | 411.63 | 1646.52
2495 | REF. SINAPI 84187 + COTAÇÃO | FORNECIMENTO E ASSENTAMENTO COM COLA DE TAPETE DE BORRACHA PARA SINALIZAR ESPAÇO RESERVADO Á CADEIRANTES COM SIMBOLO S.I.A. (CADEIRANTE) 1,20X0,80M - ESPESSURA 3MM | UN | 3 | 356.87 | 7.74 | 364.61 | 95.67 | 0 | 460.28 | 1380.84
2496 | REF.: SETOP PIS-TAT-015 | PISO TÁTIL DE BORRACHA, DIRECIONAL E/OU ALERTA, ASSENTADO COM COLA, E=5 MM, CORES VARIADAS. DIMENSÃO 25X25CM. FORNECIMENTO E INSTALAÇÃO. | M2 | 20 | 209.56 | 31.86 | 241.42 | 63.34 | 0 | 304.76 | 6095.2
2497 | REF. ORSE - 11961 | ALARME AUDIOVISUAL PARA BANHEIRO PNE, DEFICIENTE FÍSICO, E ROTA DE RUGA CONFORME NBR 9050 - UTILIZAR EQUIPAMENTO COM BATERIA SEM ALIMENTAÇÃO ELÉTRICA - INCLUSIVE SIRENE | UN | 10 | 546.49 | 8.16 | 554.65 | 145.54 | 0 | 700.19 | 7001.9
2498 | REF.: ORSE 12209 + COTAÇÃO | TORNEIRA AUTOMÁTICA PCD COM ALAVANCA - FORNECIMENTO E INSTALAÇÃO | UN | 10 | 182.94 | 23.72 | 206.66 | 54.22 | 0 | 260.88 | 2608.8
2499 | REF. ORSE - 8492 | REINSTALAÇÃO DE BARRA DE APOIO EM INOX POLIDO | UN | 6 | 2.53 | 8.36 | 10.89 | 2.85 | 0 | 13.74 | 82.44
2500 | REF. ORSE - 8492 + SINAPI 36081 | FORNECIMENTO E INSTALAÇÃO DE BARRA DE APOIO EM INOX POLIDO, COMPRIMENTO 80CM, DIAMETRO MINIMO 3CM | UN | 20 | 123.8 | 8.36 | 132.16 | 34.67 | 0 | 166.83 | 3336.6
2501 | REF. ORSE - 8492 + SINAPI 36205 | FORNECIMENTO E INSTALAÇÃO DE BARRA DE APOIO EM INOX POLIDO, COMPRIMENTO 70CM, DIAMETRO MINIMO 3CM | UN | 10 | 116.26 | 8.36 | 124.62 | 32.7 | 0 | 157.32 | 1573.2
2502 | REF. IOPES (170601) | FORNECIMENTO E INSTALAÇÃO DE BARRA DE APOIO EM INOX POLIDO, COMPRIMENTO 40CM, DIAMETRO MINIMO 3CM | UN | 20 | 101.67 | 33.28 | 134.95 | 35.41 | 0 | 170.36 | 3407.2
2503 | REF SBC (171856) | FORNECIMENTO E INSTALAÇÃO PISO TATIL (ALERTA/DIRECIONAL) EM CONCRETO, PLACA 40x40CM (CORES VARIADAS). CONFORME NBR 9050:2020. INCLUSIVE REGULARIZAÇÃO DA BASE. APLICADO COM ARGAMASSA AC-III | M2 | 200 | 127.85 | 13.74 | 141.59 | 37.15 | 0 | 178.74 | 35748
2504 | REF SBC (171856) (3) | FORNECIMENTO E INSTALAÇÃO PISO TATIL (ALERTA/DIRECIONAL) EM CONCRETO, PLACA 25x25CM (CORES VARIADAS). CONFORME NBR 9050:2020. INCLUSIVE REGULARIZAÇÃO DA BASE. APLICADO COM ARGAMASSA AC-III | M2 | 120 | 134.23 | 13.74 | 147.97 | 38.82 | 0 | 186.79 | 22414.8
2505 | REF.: SBC (202107) | FORNECIMENTO E INSTALAÇÃO DE PLACA TATIL BRAILLE/RELEVO ACRILICO 30X20CM. ESCRITA E DESENHO CONFORME PROJETO EXECUTIVO | UN | 15 | 97.06 | 4.88 | 101.94 | 26.74 | 0 | 128.68 | 1930.2
2506 | REF.: SBC (202108) | FORNECIMENTO E INSTALAÇÃO DE PLACA TATIL BRAILLE/RELEVO ACRILICO 30X9CM. ESCRITA E DESENHO CONFORME PROJETO EXECUTIVO | UN | 15 | 115.59 | 3.78 | 119.37 | 31.32 | 0 | 150.69 | 2260.35
2507 | REF.: SBC (202109) | FORNECIMENTO E INSTALAÇÃO DE PLACA TATIL BRAILLE/RELEVO ACO INOX 30X14CM. ESCRITA E DESENHO CONFORME PROJETO EXECUTIVO | UN | 15 | 180.62 | 5.35 | 185.97 | 48.79 | 0 | 234.76 | 3521.4
2508 | REF.: SCO (SC 45.05.0050) | PLACA DE ACRÍLICO COM DESENHO, INDICANDO SANITÁRIO (FEMININO, MASCULINO OU UNISSEX) 39X19CM, FORNECIMENTO E INSTALAÇÃO | UN | 15 | 28.44 | 27.87 | 56.31 | 14.77 | 0 | 71.08 | 1066.2
LOUÇAS E METAIS
2509 | REF 102475 + 92873 + 74245/001 | EXECUÇÃO DE SÓCULO EM CONCRETO, INCLUSIVE PINTURA. ABAIXO DA BACIA SANITÁRIA, PARA ATINGIR A ALTURA NECESSÁRIA. | UN | 8 | 15.27 | 13.38 | 28.65 | 7.51 | 0 | 36.16 | 289.28
2510 | REF. 86888 | REINSTALAÇÃO DE VASO SANITÁRIO | UN | 15 | 32.93 | 30.32 | 63.25 | 16.59 | 0 | 79.84 | 1197.6
2511 | 86888 | VASO SANITÁRIO SIFONADO COM CAIXA ACOPLADA LOUÇA BRANCA - FORNECIMENTO E INSTALAÇÃO. AF_01/2020 | UN | 3 | 512.87 | 30.26 | 543.13 | 142.51 | 0 | 685.64 | 2056.92
2512 | 95469 | VASO SANITARIO SIFONADO CONVENCIONAL COM LOUÇA BRANCA - FORNECIMENTO E INSTALAÇÃO. AF_01/2020 | UN | 3 | 302.29 | 20.67 | 322.96 | 84.74 | 0 | 407.7 | 1223.1
2513 | 95472 | VASO SANITARIO SIFONADO CONVENCIONAL PARA PCD SEM FURO FRONTAL COM LOUÇA BRANCA SEM ASSENTO, INCLUSO CONJUNTO DE LIGAÇÃO PARA BACIA SANITÁRIA AJUSTÁVEL - FORNECIMENTO E INSTALAÇÃO. AF_01/2020. ALTURAS CONFORME NBR 9050:2020 | UN | 4 | 830.46 | 42.99 | 873.45 | 229.19 | 0 | 1102.64 | 4410.56
2514 | REF EMBASA (16.90.10) | FORNECIMENTO E INSTALAÇÃO DE BACIA SANITARIA EM LOUÇA, COM CAIXA ACOPLADA, ACIONAMENTO SUPERIOR, INCLUSIVE ASSENTO E ACESSORIOSDE FIXAÇÃO, PARA PCD. ALTURAS CONFORME NBR 9050:2020. SEM SÓCULO. | UN | 4 | 1523.6 | 98.08 | 1621.68 | 425.52 | 0 | 2047.2 | 8188.8
2515 | 100849 | ASSENTO SANITÁRIO CONVENCIONAL - FORNECIMENTO E INSTALACAO. AF_01/2020 | UN | 15 | 40.49 | 5.21 | 45.7 | 11.99 | 0 | 57.69 | 865.35
2516 | REF. SINAPI - 99635 (2) | REMOÇÃO DE VÁLVULA DE DESCARGA | UN | 6 | 12.22 | 38.69 | 50.91 | 13.35 | 0 | 64.26 | 385.56
2517 | REF FDE 08.80.019 | REPARO PARA CAIXA DE DESCARGA ACOPLADA (COMPATIVEL COM BOTÃO ELEVADO) | CJ | 6 | 126.3 | 49.04 | 175.34 | 46 | 0 | 221.34 | 1328.04
2518 | COTAÇÃO + SINAPI 88267 | BOTÃO DE ACIONAMENTO ELEVADO PARA CAIXA ACOPLADA CROMADO - FORNECIMENTO E INSTALAÇÃO | UN | 6 | 84.46 | 27.77 | 112.23 | 29.44 | 0 | 141.67 | 850.02
2519 | REF CPOS 44.01.240 | LAVATÓRIO EM LOUÇA COM COLUNA SUSPENSA - FORNECIMENTO E INSTALAÇÃO | UN | 6 | 530 | 70.31 | 600.31 | 157.52 | 0 | 757.83 | 4546.98
2520 | REF. SINAPI 86904 | LAVATÓRIO LOUÇA BRANCA SUSPENSO, PADRÃO POPULAR - APENAS INSTALAÇÃO | UN | 5 | 37.77 | 14.57 | 52.34 | 13.73 | 0 | 66.07 | 330.35
2521 | 86903 | LAVATÓRIO LOUÇA BRANCA COM COLUNA, 45 X 55CM OU EQUIVALENTE, PADRÃO MÉDIO - FORNECIMENTO E INSTALAÇÃO. AF_01/2020 | UN | 4 | 323.67 | 53.56 | 377.23 | 98.98 | 0 | 476.21 | 1904.84
2522 | 86901 | CUBA DE EMBUTIR OVAL EM LOUÇA BRANCA, 35 X 50CM OU EQUIVALENTE - FORNECIMENTO E INSTALAÇÃO. AF_01/2020 | UN | 6 | 140.26 | 31.82 | 172.08 | 45.15 | 0 | 217.23 | 1303.38
2523 | REF.: ORSE 7712 | CUBA DE SEMI-ENCAIXE, DIM. 41 X 41 CM, EXCLUSIVE SIFÃO, ENGATE, VÁLVULA E TORNEIRA | UN | 2 | 675.97 | 47.46 | 723.43 | 189.82 | 0 | 913.25 | 1826.5
2524 | 86900 | CUBA DE EMBUTIR RETANGULAR DE AÇO INOXIDÁVEL, 46 X 30 X 12 CM - FORNECIMENTO E INSTALAÇÃO. AF_01/2020 | UN | 2 | 203.64 | 17.96 | 221.6 | 58.14 | 0 | 279.74 | 559.48
2525 | REF. SINAPI - 86901 | CUBA DE EMBUTIR OVAL EM LOUÇA BRANCA - REAPROVEITAMENTO - APENAS INSTALAÇÃO | UN | 4 | 27.93 | 32.02 | 59.95 | 15.73 | 0 | 75.68 | 302.72
2526 | 86872 | TANQUE DE LOUÇA BRANCA COM COLUNA, 30L OU EQUIVALENTE - FORNECIMENTO E INSTALAÇÃO. AF_01/2020 | UN | 2 | 735.05 | 63.12 | 798.17 | 209.43 | 0 | 1007.6 | 2015.2
2527 | REF SINAPI (86872) | TANQUE DE LOUÇA BRANCA COM COLUNA - REINSTALAÇÃO | UN | 3 | 111.85 | 63.12 | 174.97 | 45.91 | 0 | 220.88 | 662.64
2528 | 86910 | TORNEIRA CROMADA TUBO MÓVEL, DE PAREDE, 1/2 OU 3/4, PARA PIA DE COZINHA, PADRÃO MÉDIO - FORNECIMENTO E INSTALAÇÃO. AF_01/2020 | UN | 2 | 122.35 | 3.95 | 126.3 | 33.14 | 0 | 159.44 | 318.88
2529 | 86914 | TORNEIRA CROMADA 1/2 OU 3/4 PARA TANQUE, PADRÃO MÉDIO - FORNECIMENTO E INSTALAÇÃO. AF_01/2020 | UN | 2 | 92.72 | 5.17 | 97.89 | 25.68 | 0 | 123.57 | 247.14
2530 | REF ORSE 12209 | INSTALAÇÃO DE TORNEIRA PRESSMATIC | UN | 8 | 13.81 | 20.47 | 34.28 | 8.99 | 0 | 43.27 | 346.16
2531 | REF. SBC 190324 | TORNEIRA P/ LAVATORIO MESA BICA BAIXA PRESSMATIC COMPACT. FORNECIMENTO E INSTALAÇÃO | UN | 6 | 201.27 | 17.35 | 218.62 | 57.36 | 0 | 275.98 | 1655.88
2532 | REF. SINAPI - 86909 | TORNEIRA DE MESA, 1/2" OU 3/4", - REINSTALAÇÃO | UN | 6 | 1.88 | 5.7 | 7.58 | 1.98 | 0 | 9.56 | 57.36
2533 | 86877 | VÁLVULA EM METAL CROMADO 1.1/2 X 1.1/2 PARA TANQUE OU LAVATÓRIO, COM OU SEM LADRÃO - FORNECIMENTO E INSTALAÇÃO. AF_01/2020 | UN | 8 | 74.37 | 5.9 | 80.27 | 21.06 | 0 | 101.33 | 810.64
2534 | 86883 | SIFÃO DO TIPO FLEXÍVEL EM PVC 1 X 1.1/2 - FORNECIMENTO E INSTALAÇÃO. AF_01/2020 | UN | 8 | 8.94 | 2.86 | 11.8 | 3.09 | 0 | 14.89 | 119.12
2535 | 86886 | ENGATE FLEXÍVEL EM INOX, 1/2 X 30CM - FORNECIMENTO E INSTALAÇÃO. AF_01/2020 | UN | 8 | 54.4 | 5.17 | 59.57 | 15.63 | 0 | 75.2 | 601.6
2536 | 86881 | SIFÃO DO TIPO GARRAFA EM METAL CROMADO 1 X 1.1/2 - FORNECIMENTO E INSTALAÇÃO. AF_01/2020 | UN | 8 | 232.9 | 9.28 | 242.18 | 63.54 | 0 | 305.72 | 2445.76
2537 | 100858 | MICTÓRIO SIFONADO LOUÇA BRANCA  PADRÃO MÉDIO  FORNECIMENTO E INSTALAÇÃO. AF_01/2020 | UN | 2 | 760.02 | 34.26 | 794.28 | 208.41 | 0 | 1002.69 | 2005.38
2538 | REF. SINAPI 100858 | MICTÓRIO SIFONADO LOUÇA BRANCA  PADRÃO MÉDIO REINSTALAÇÃO, CONSIDERANDO O REAPROVEITAMENTO DO MATERIAL | UN | 4 | 47.96 | 34.26 | 82.22 | 21.57 | 0 | 103.79 | 415.16
2539 | REF CPOS 44.20.150 | ACABAMENTO CROMADO PARA REGISTRO | UN | 15 | 62.07 | 4.72 | 66.79 | 17.52 | 0 | 84.31 | 1264.65
2540 | REF SBC 202329 | ACABAMENTO PARA VALVULA DE DESCARGA P/PCD ECO CONFORTO HYDRA | UN | 6 | 514.83 | 31.61 | 546.44 | 143.38 | 0 | 689.82 | 4138.92
2541 | REF.: 99635 + SBC 202329 | VÁLVULA DE DESCARGA, COM ACABAMENTO TIPO ALAVANCA PARA PCD. DE ACORDO COM NBR 9050:2020. REF.: HYDRA ECO CONFORT- FORNECIMENTO E INSTALAÇÃO COMPLETA | UN | 6 | 806.26 | 70.95 | 877.21 | 230.17 | 0 | 1107.38 | 6644.28
2542 | REF.: ORSE 11150 | BANCADA DE GRANITO. E=2CM. VERDE LABRADOR. INCLUSIVE FIXAÇÃO COM MÃO FRANCESA. COM RODAPIA E SAIA. | M2 | 8 | 797.57 | 47.56 | 845.13 | 221.76 | 0 | 1066.89 | 8535.12
2543 | REF. SBC 210040 | CORTE, POLIMENTO E PREPARO DE BANCADA DE GRANITO | M2 | 10 | 28.06 | 0.54 | 28.6 | 7.5 | 0 | 36.1 | 361
2544 | REF.: SBC 190404 + ORSE 3375 | FORNECIMENTO E INSTALAÇÃO DE BANCADA EM GRANITO PRETO SÃO GABRIEL. ESPESSURA 2CM. COM RODAPIA E SAIA. | M2 | 8 | 1045.03 | 157.52 | 1202.55 | 315.54 | 0 | 1518.09 | 12144.72
2545 | REF SBC 190429 | BANCADA EM GRANITO CINZA ANDORINHA - FORNECIMENTO E INSTALAÇÃO, INCLUSIVE FIXAÇÃO COM MÃO FRANCESA. COM RODAPIA E SAIA. | M2 | 8 | 458.32 | 40.16 | 498.48 | 130.8 | 0 | 629.28 | 5034.24
2546 | REF 86889 | BANCADA DE GRANITO - REINSTALAÇÃO. INCLUSIVE SUBSTITUIÇÃO DAS FIXAÇÕES, QUANDO NECESSÁRIO | UN | 6 | 43.97 | 66.32 | 110.29 | 28.94 | 0 | 139.23 | 835.38
AR CONDICIONADO
2547 | 103288 | RASGO E CHUMBAMENTO EM ALVENARIA PARA TUBOS DE SPLIT PAREDE DE 9000 A 24000 BTUS/H. AF_11/2021 | UN | 10 | 5.49 | 13.42 | 18.91 | 4.96 | 0 | 23.87 | 238.7
2548 | REF. SINAPI 89865 + 37455 | MANGUEIRA FLEXIVEL TRANSPARENTE PARA DRENO DE AR CONDICIONADO - FORNECIMENTO E INSTALAÇÃO. | M | 10 | 5.94 | 9.31 | 15.25 | 4 | 0 | 19.25 | 192.5
2549 | REF ORSE 12376 | REMOÇÃO DE AR CONDICIONADO TIPO SPLIT | UN | 40 | 8.37 | 25.43 | 33.8 | 8.86 | 0 | 42.66 | 1706.4
2550 | 89865 | TUBO, PVC, SOLDÁVEL, DN 25MM, INSTALADO EM DRENO DE AR-CONDICIONADO - FORNECIMENTO E INSTALAÇÃO. AF_08/2022 | M | 80 | 7.96 | 12.5 | 20.46 | 5.36 | 0 | 25.82 | 2065.6
2551 | 89866 | JOELHO 90 GRAUS, PVC, SOLDÁVEL, DN 25MM, INSTALADO EM DRENO DE AR-CONDICIONADO - FORNECIMENTO E INSTALAÇÃO. AF_08/2022 | UN | 20 | 3.58 | 5.42 | 9 | 2.36 | 0 | 11.36 | 227.2
2552 | 89868 | LUVA, PVC, SOLDÁVEL, DN 25MM, INSTALADO EM DRENO DE AR-CONDICIONADO - FORNECIMENTO E INSTALAÇÃO. AF_08/2022 | UN | 15 | 3.1 | 3.6 | 6.7 | 1.75 | 0 | 8.45 | 126.75
2553 | 89869 | TE, PVC, SOLDÁVEL, DN 25MM, INSTALADO EM DRENO DE AR-CONDICIONADO - FORNECIMENTO E INSTALAÇÃO. AF_08/2022 | UN | 5 | 5.21 | 7.22 | 12.43 | 3.26 | 0 | 15.69 | 78.45
2554 | REF. SBC 070089 | BOMBA (DRENO) PARA REMOCAO DE CONDENSADOS ATE 60.000 BTU'S | UN | 2 | 740.09 | 118.85 | 858.94 | 225.38 | 0 | 1084.32 | 2168.64
2555 | REF. SBC 070401 | CARGA DE GAS REFRIGERANTE R410 | KG | 20 | 45.38 | 12.93 | 58.31 | 15.3 | 0 | 73.61 | 1472.2
2556 | 86957 | MÃO FRANCESA EM BARRA DE FERRO CHATO RETANGULAR 2" X 1/4", REFORÇADA, 40 X 30 CM | UN | 6 | 31.45 | 4.3 | 35.75 | 9.38 | 0 | 45.13 | 270.78
2557 | 91176 | FIXAÇÃO DE TUBOS HORIZONTAIS DE PPR DIÂMETROS MENORES OU IGUAIS A 40 MM, COM ABRAÇADEIRA METÁLICA RÍGIDA TIPO D COM PARAFUSO DE FIXAÇÃO 1 1/4, FIXADA DIRETAMENTE NA LAJE OU PAREDE. AF_09/2023 | M | 20 | 13.13 | 9.06 | 22.19 | 5.82 | 0 | 28.01 | 560.2
2558 | REF.: CPOS/CDHU (43.20.130) | FORNECIMENTO E INSTALAÇÃO DE CAIXA DE PASSAGEM PARA CONDICIONAMENTO DE AR TIPO SPLIT, COM SAÍDA DE DRENO ÚNICO NA VERTICAL - 39 x 22 x 6 CM | UN | 10 | 34.63 | 14.26 | 48.89 | 12.82 | 0 | 61.71 | 617.1
2559 | 97327 | TUBO EM COBRE FLEXÍVEL, DN 1/4", COM ISOLAMENTO, INSTALADO EM RAMAL DE ALIMENTAÇÃO DE AR CONDICIONADO COM CONDENSADORA INDIVIDUAL FORNECIMENTO E INSTALAÇÃO. AF_12/2015 | M | 15 | 25.15 | 2.54 | 27.69 | 7.26 | 0 | 34.95 | 524.25
2560 | 97329 | TUBO EM COBRE FLEXÍVEL, DN 1/2", COM ISOLAMENTO, INSTALADO EM RAMAL DE ALIMENTAÇÃO DE AR CONDICIONADO COM CONDENSADORA INDIVIDUAL - FORNECIMENTO E INSTALAÇÃO. AF_12/2015 | M | 10 | 55.01 | 2.98 | 57.99 | 15.21 | 0 | 73.2 | 732
2561 | 97328 | TUBO EM COBRE FLEXÍVEL, DN 3/8", COM ISOLAMENTO, INSTALADO EM RAMAL DE ALIMENTAÇÃO DE AR CONDICIONADO COM CONDENSADORA INDIVIDUAL - FORNECIMENTO E INSTALAÇÃO. AF_12/2015 | M | 15 | 43 | 2.79 | 45.79 | 12.01 | 0 | 57.8 | 867
2562 | REF SBC (070564) | INSTALAÇÃO DE AR CONDICIONADO SPLIT ATÉ 30.000BTU. INCLUSIVE CARGA DE GÁS | UN | 30 | 655.06 | 198.08 | 853.14 | 223.86 | 0 | 1077 | 32310
2563 | REF SINAPI (103266) | INSTALAÇÃO DE AR CONDICIONADO SPLIT ATÉ 60.000 BTU/H, INCLUSIVE CARGA DE GÁS | UN | 15 | 473.58 | 326.77 | 800.35 | 210.01 | 0 | 1010.36 | 15155.4
TUBULAÇÕES - ÁGUA FRIA
2564 | 89985 | REGISTRO DE PRESSÃO BRUTO, LATÃO, ROSCÁVEL, 3/4", COM ACABAMENTO E CANOPLA CROMADOS - FORNECIMENTO E INSTALAÇÃO. AF_08/2021 | UN | 20 | 84.63 | 10.84 | 95.47 | 25.05 | 0 | 120.52 | 2410.4
2565 | 89356 | TUBO, PVC, SOLDÁVEL, DN 25MM, INSTALADO EM RAMAL OU SUB-RAMAL DE ÁGUA - FORNECIMENTO E INSTALAÇÃO. AF_06/2022 | M | 130 | 10.01 | 18.63 | 28.64 | 7.51 | 0 | 36.15 | 4699.5
2566 | 89362 | JOELHO 90 GRAUS, PVC, SOLDÁVEL, DN 25MM, INSTALADO EM RAMAL OU SUB-RAMAL DE ÁGUA - FORNECIMENTO E INSTALAÇÃO. AF_06/2022 | UN | 30 | 4.28 | 7.45 | 11.73 | 3.07 | 0 | 14.8 | 444
2567 | 89366 | JOELHO 90 GRAUS COM BUCHA DE LATÃO, PVC, SOLDÁVEL, DN 25MM, X 3/4 INSTALADO EM RAMAL OU SUB-RAMAL DE ÁGUA - FORNECIMENTO E INSTALAÇÃO. AF_06/2022 | UN | 30 | 10.62 | 6.94 | 17.56 | 4.6 | 0 | 22.16 | 664.8
2568 | 89378 | LUVA, PVC, SOLDÁVEL, DN 25MM, INSTALADO EM RAMAL OU SUB-RAMAL DE ÁGUA - FORNECIMENTO E INSTALAÇÃO. AF_06/2022 | UN | 20 | 3.57 | 4.96 | 8.53 | 2.23 | 0 | 10.76 | 215.2
2569 | 89395 | TE, PVC, SOLDÁVEL, DN 25MM, INSTALADO EM RAMAL OU SUB-RAMAL DE ÁGUA - FORNECIMENTO E INSTALAÇÃO. AF_06/2022 | UN | 15 | 6.16 | 9.92 | 16.08 | 4.21 | 0 | 20.29 | 304.35
2570 | 89409 | JOELHO 45 GRAUS, PVC, SOLDÁVEL, DN 25MM, INSTALADO EM RAMAL DE DISTRIBUIÇÃO DE ÁGUA - FORNECIMENTO E INSTALAÇÃO. AF_06/2022 | UN | 15 | 4.73 | 6.66 | 11.39 | 2.98 | 0 | 14.37 | 215.55
2571 | 103979 | TUBO, PVC, SOLDÁVEL, DN 50MM, INSTALADO EM RAMAL DE DISTRIBUIÇÃO DE ÁGUA - FORNECIMENTO E INSTALAÇÃO. AF_06/2022 | M | 40 | 18.94 | 13.12 | 32.06 | 8.41 | 0 | 40.47 | 1618.8
2572 | 103984 | JOELHO 90 GRAUS, PVC, SOLDÁVEL, DN 50MM, INSTALADO EM RAMAL DE DISTRIBUIÇÃO DE ÁGUA - FORNECIMENTO E INSTALAÇÃO. AF_06/2022 | UN | 10 | 11.33 | 11.24 | 22.57 | 5.92 | 0 | 28.49 | 284.9
2573 | 103995 | LUVA, PVC, SOLDÁVEL, DN 50MM, INSTALADO EM RAMAL DE DISTRIBUIÇÃO DE ÁGUA - FORNECIMENTO E INSTALAÇÃO. AF_06/2022 | UN | 8 | 9.59 | 7.49 | 17.08 | 4.48 | 0 | 21.56 | 172.48
2574 | 104004 | TE, PVC, SOLDÁVEL, DN 50MM, INSTALADO EM RAMAL DE DISTRIBUIÇÃO DE ÁGUA - FORNECIMENTO E INSTALAÇÃO. AF_06/2022 | UN | 4 | 18.37 | 14.99 | 33.36 | 8.75 | 0 | 42.11 | 168.44
2575 | 89520 | JOELHO 45 GRAUS, PVC, SERIE R, ÁGUA PLUVIAL, DN 50 MM, JUNTA ELÁSTICA, FORNECIDO E INSTALADO EM RAMAL DE ENCAMINHAMENTO. AF_06/2022 | UN | 5 | 13.54 | 2.97 | 16.51 | 4.33 | 0 | 20.84 | 104.2
2576 | 103999 | BUCHA DE REDUÇÃO, LONGA, PVC, SOLDÁVEL, DN 50 X 25 MM, INSTALADO EM RAMAL DE DISTRIBUIÇÃO DE ÁGUA - FORNECIMENTO E INSTALAÇÃO. AF_06/2022 | UN | 15 | 7.99 | 5.97 | 13.96 | 3.66 | 0 | 17.62 | 264.3
2577 | 104006 | TÊ DE REDUÇÃO, PVC, SOLDÁVEL, DN 50MM X 25MM, INSTALADO EM RAMAL DE DISTRIBUIÇÃO DE ÁGUA - FORNECIMENTO E INSTALAÇÃO. AF_06/2022 | UN | 15 | 16.23 | 11.32 | 27.55 | 7.22 | 0 | 34.77 | 521.55
2578 | 94703 | ADAPTADOR COM FLANGE E ANEL DE VEDAÇÃO, PVC, SOLDÁVEL, DN 25 MM X 3/4 , INSTALADO EM RESERVAÇÃO DE ÁGUA DE EDIFICAÇÃO QUE POSSUA RESERVATÓRIO DE FIBRA/FIBROCIMENTO FORNECIMENTO E INSTALAÇÃO. AF_06/2016 | UN | 5 | 13.89 | 6.55 | 20.44 | 5.36 | 0 | 25.8 | 129
2579 | 94706 | ADAPTADOR COM FLANGE E ANEL DE VEDAÇÃO, PVC, SOLDÁVEL, DN 50 MM X 1 1/2 , INSTALADO EM RESERVAÇÃO DE ÁGUA DE EDIFICAÇÃO QUE POSSUA RESERVATÓRIO DE FIBRA/FIBROCIMENTO FORNECIMENTO E INSTALAÇÃO. AF_06/2016 | UN | 5 | 27.72 | 7.21 | 34.93 | 9.16 | 0 | 44.09 | 220.45
2580 | 89987 | REGISTRO DE GAVETA BRUTO, LATÃO, ROSCÁVEL, 3/4", COM ACABAMENTO E CANOPLA CROMADOS - FORNECIMENTO E INSTALAÇÃO. AF_08/2021 | UN | 15 | 89.51 | 10.84 | 100.35 | 26.33 | 0 | 126.68 | 1900.2
2581 | 94792 | REGISTRO DE GAVETA BRUTO, LATÃO, ROSCÁVEL, 1", COM ACABAMENTO E CANOPLA CROMADOS - FORNECIMENTO E INSTALAÇÃO. AF_08/2021 | UN | 15 | 109.42 | 12.71 | 122.13 | 32.04 | 0 | 154.17 | 2312.55
2582 | 94489 | REGISTRO DE ESFERA, PVC, SOLDÁVEL, COM VOLANTE, DN 25 MM - FORNECIMENTO E INSTALAÇÃO. AF_08/2021 | UN | 10 | 29.95 | 3.89 | 33.84 | 8.87 | 0 | 42.71 | 427.1
2583 | 94492 | REGISTRO DE ESFERA, PVC, SOLDÁVEL, COM VOLANTE, DN 50 MM - FORNECIMENTO E INSTALAÇÃO. AF_08/2021 | UN | 10 | 64.08 | 5.54 | 69.62 | 18.26 | 0 | 87.88 | 878.8
2584 | 103051 | SUBSTITUIÇÃO DE REGISTRO OU VÁLVULA, ROSCÁVEL, DN 25 MM. AF_08/2021 | UN | 15 | 13.85 | 23.33 | 37.18 | 9.75 | 0 | 46.93 | 703.95
2585 | 94797 | TORNEIRA DE BOIA PARA CAIXA D'ÁGUA, ROSCÁVEL, 1" - FORNECIMENTO E INSTALAÇÃO. AF_08/2021 | UN | 5 | 81.24 | 12.57 | 93.81 | 24.61 | 0 | 118.42 | 592.1
2586 | REF SINAPI 98461 | REFORÇO EM ESTRUTURA DE MADEIRA PARA SUPORTE DE CAIXA D' ÁGUA | UN | 10 | 365.09 | 83.5 | 448.59 | 117.71 | 0 | 566.3 | 5663
2587 | 102623 | CAIXA D´ÁGUA EM POLIETILENO, 1000 LITROS (INCLUSOS TUBOS, CONEXÕES E TORNEIRA DE BÓIA) - FORNECIMENTO E INSTALAÇÃO. AF_06/2021 | UN | 4 | 782.35 | 103.21 | 885.56 | 232.37 | 0 | 1117.93 | 4471.72
2588 | REF. SBC 052489 | CAP/TAMPAO PVC SOLDAVEL 40mm | UN | 10 | 7.38 | 5.63 | 13.01 | 3.41 | 0 | 16.42 | 164.2
2589 | REF.: SBC 052487 | FORNECIMENTO E INSTALAÇÃO DE CAP/TAMPAO PVC SOLDAVEL 25mm | UN | 10 | 3.36 | 4.94 | 8.3 | 2.17 | 0 | 10.47 | 104.7
2590 | REF.: SBC 052488 | FORNECIMENTO E INSTALAÇÃO DE CAP/TAMPAO PVC SOLDAVEL 50mm | UN | 5 | 11.01 | 5.83 | 16.84 | 4.41 | 0 | 21.25 | 106.25
2591 | 91180 | FIXAÇÃO DE TUBOS HORIZONTAIS DE PVC ÁGUA/PVC ESGOTO/PVC PLUVIAL/CPVC/PPR/COBRE OU AÇO, DIÂMETROS MAIORES QUE 40 MM E MENORES OU IGUAIS A 75 MM, COM ABRAÇADEIRA TIPO D COM PARAFUSO DE FIXAÇÃO 2 1/2", FIXADA DIRETAMENTE NA LAJE OU PAREDE. AF_09/2023 | M | 50 | 17.68 | 12.25 | 29.93 | 7.85 | 0 | 37.78 | 1889
2592 | 91179 | FIXAÇÃO DE TUBOS HORIZONTAIS DE PVC ÁGUA/PVC ESGOTO/PVC PLUVIAL/CPVC/PPR/COBRE OU AÇO, DIÂMETROS MENORES OU IGUAIS A 40 MM, COM ABRAÇADEIRA METÁLICA RÍGIDA TIPO D COM PARAFUSO DE FIXAÇÃO 1 1/4", FIXADA DIRETAMENTE NA LAJE OU PAREDE. AF_09/2023 | M | 50 | 13.13 | 9.06 | 22.19 | 5.82 | 0 | 28.01 | 1400.5
2593 | 102605 | CAIXA D´ÁGUA EM POLIETILENO, 500 LITROS - FORNECIMENTO E INSTALAÇÃO. AF_06/2021 | UN | 2 | 296.69 | 5.15 | 301.84 | 79.2 | 0 | 381.04 | 762.08
2594 | 94656 | ADAPTADOR CURTO COM BOLSA E ROSCA PARA REGISTRO, PVC, SOLDÁVEL, DN 25 MM X 3/4", INSTALADO EM RESERVAÇÃO PREDIAL DE ÁGUA - FORNECIMENTO E INSTALAÇÃO. AF_04/2024 | UN | 10 | 2.1 | 1.87 | 3.97 | 1.04 | 0 | 5.01 | 50.1
2595 | 94658 | ADAPTADOR CURTO COM BOLSA E ROSCA PARA REGISTRO, PVC, SOLDÁVEL, DN 32 MM X 1", INSTALADO EM RESERVAÇÃO PREDIAL DE ÁGUA - FORNECIMENTO E INSTALAÇÃO. AF_04/2024 | UN | 10 | 3.34 | 2.45 | 5.79 | 1.51 | 0 | 7.3 | 73
2596 | 103953 | BUCHA DE REDUÇÃO, CURTA, PVC, SOLDÁVEL, DN 32 X 25 MM, INSTALADO EM RAMAL DE DISTRIBUIÇÃO DE ÁGUA - FORNECIMENTO E INSTALAÇÃO. AF_06/2022 | UN | 20 | 3.9 | 4.87 | 8.77 | 2.3 | 0 | 11.07 | 221.4
2597 | 94674 | JOELHO 90 GRAUS, PVC, SOLDÁVEL, DN 32 MM INSTALADO EM RESERVAÇÃO PREDIAL DE ÁGUA - FORNECIMENTO E INSTALAÇÃO. AF_04/2024 | UN | 20 | 5.02 | 3.67 | 8.69 | 2.28 | 0 | 10.97 | 219.4
2598 | 90373 | JOELHO 90 GRAUS COM BUCHA DE LATÃO, PVC, SOLDÁVEL, DN 25MM, X 1/2 INSTALADO EM RAMAL OU SUB-RAMAL DE ÁGUA - FORNECIMENTO E INSTALAÇÃO. AF_06/2022 | UN | 20 | 8 | 6.43 | 14.43 | 3.78 | 0 | 18.21 | 364.2
2599 | 94690 | TÊ, PVC, SOLDÁVEL, DN 32 MM INSTALADO EM RESERVAÇÃO PREDIAL DE ÁGUA - FORNECIMENTO E INSTALAÇÃO. AF_04/2024 | UN | 10 | 7.46 | 4.91 | 12.37 | 3.24 | 0 | 15.61 | 156.1
2600 | 94691 | TÊ DE REDUÇÃO, PVC, SOLDÁVEL, DN 32 MM X 25 MM, INSTALADO EM RESERVAÇÃO PREDIAL DE ÁGUA - FORNECIMENTO E INSTALAÇÃO. AF_04/2024 | UN | 10 | 9.7 | 4.52 | 14.22 | 3.73 | 0 | 17.95 | 179.5
2601 | 89357 | TUBO, PVC, SOLDÁVEL, DE 32MM, INSTALADO EM RAMAL OU SUB-RAMAL DE ÁGUA - FORNECIMENTO E INSTALAÇÃO. AF_06/2022 | M | 100 | 15.8 | 22.2 | 38 | 9.97 | 0 | 47.97 | 4797
TUBULAÇÕES - ESGOTO
2602 | 89711 | TUBO PVC, SERIE NORMAL, ESGOTO PREDIAL, DN 40 MM, FORNECIDO E INSTALADO EM RAMAL DE DESCARGA OU RAMAL DE ESGOTO SANITÁRIO. AF_08/2022 | M | 80 | 12.08 | 14.36 | 26.44 | 6.93 | 0 | 33.37 | 2669.6
2603 | 89712 | TUBO PVC, SERIE NORMAL, ESGOTO PREDIAL, DN 50 MM, FORNECIDO E INSTALADO EM RAMAL DE DESCARGA OU RAMAL DE ESGOTO SANITÁRIO. AF_08/2022 | M | 80 | 17.37 | 15.59 | 32.96 | 8.64 | 0 | 41.6 | 3328
2604 | 89714 | TUBO PVC, SERIE NORMAL, ESGOTO PREDIAL, DN 100 MM, FORNECIDO E INSTALADO EM RAMAL DE DESCARGA OU RAMAL DE ESGOTO SANITÁRIO. AF_08/2022 | M | 100 | 24.11 | 21.79 | 45.9 | 12.04 | 0 | 57.94 | 5794
2605 | 89724 | JOELHO 90 GRAUS, PVC, SERIE NORMAL, ESGOTO PREDIAL, DN 40 MM, JUNTA SOLDÁVEL, FORNECIDO E INSTALADO EM RAMAL DE DESCARGA OU RAMAL DE ESGOTO SANITÁRIO. AF_08/2022 | UN | 30 | 6.32 | 6.22 | 12.54 | 3.29 | 0 | 15.83 | 474.9
2606 | 89731 | JOELHO 90 GRAUS, PVC, SERIE NORMAL, ESGOTO PREDIAL, DN 50 MM, JUNTA ELÁSTICA, FORNECIDO E INSTALADO EM RAMAL DE DESCARGA OU RAMAL DE ESGOTO SANITÁRIO. AF_08/2022 | UN | 25 | 9.87 | 6.75 | 16.62 | 4.36 | 0 | 20.98 | 524.5
2607 | 89744 | JOELHO 90 GRAUS, PVC, SERIE NORMAL, ESGOTO PREDIAL, DN 100 MM, JUNTA ELÁSTICA, FORNECIDO E INSTALADO EM RAMAL DE DESCARGA OU RAMAL DE ESGOTO SANITÁRIO. AF_08/2022 | UN | 30 | 20.68 | 9.43 | 30.11 | 7.9 | 0 | 38.01 | 1140.3
2608 | 89752 | LUVA SIMPLES, PVC, SERIE NORMAL, ESGOTO PREDIAL, DN 40 MM, JUNTA SOLDÁVEL, FORNECIDO E INSTALADO EM RAMAL DE DESCARGA OU RAMAL DE ESGOTO SANITÁRIO. AF_08/2022 | UN | 15 | 5.11 | 4.13 | 9.24 | 2.42 | 0 | 11.66 | 174.9
2609 | 89753 | LUVA SIMPLES, PVC, SERIE NORMAL, ESGOTO PREDIAL, DN 50 MM, JUNTA ELÁSTICA, FORNECIDO E INSTALADO EM RAMAL DE DESCARGA OU RAMAL DE ESGOTO SANITÁRIO. AF_08/2022 | UN | 15 | 6.6 | 4.5 | 11.1 | 2.91 | 0 | 14.01 | 210.15
2610 | 89778 | LUVA SIMPLES, PVC, SERIE NORMAL, ESGOTO PREDIAL, DN 100 MM, JUNTA ELÁSTICA, FORNECIDO E INSTALADO EM RAMAL DE DESCARGA OU RAMAL DE ESGOTO SANITÁRIO. AF_08/2022 | UN | 10 | 14.45 | 6.29 | 20.74 | 5.44 | 0 | 26.18 | 261.8
2611 | 89746 | JOELHO 45 GRAUS, PVC, SERIE NORMAL, ESGOTO PREDIAL, DN 100 MM, JUNTA ELÁSTICA, FORNECIDO E INSTALADO EM RAMAL DE DESCARGA OU RAMAL DE ESGOTO SANITÁRIO. AF_08/2022 | UN | 15 | 21.59 | 9.43 | 31.02 | 8.13 | 0 | 39.15 | 587.25
2612 | 89726 | JOELHO 45 GRAUS, PVC, SERIE NORMAL, ESGOTO PREDIAL, DN 40 MM, JUNTA SOLDÁVEL, FORNECIDO E INSTALADO EM RAMAL DE DESCARGA OU RAMAL DE ESGOTO SANITÁRIO. AF_08/2022 | UN | 30 | 6.57 | 6.22 | 12.79 | 3.35 | 0 | 16.14 | 484.2
2613 | 89732 | JOELHO 45 GRAUS, PVC, SERIE NORMAL, ESGOTO PREDIAL, DN 50 MM, JUNTA ELÁSTICA, FORNECIDO E INSTALADO EM RAMAL DE DESCARGA OU RAMAL DE ESGOTO SANITÁRIO. AF_08/2022 | UN | 15 | 10.66 | 6.75 | 17.41 | 4.56 | 0 | 21.97 | 329.55
2614 | 89783 | JUNÇÃO SIMPLES, PVC, SERIE NORMAL, ESGOTO PREDIAL, DN 40 MM, JUNTA SOLDÁVEL, FORNECIDO E INSTALADO EM RAMAL DE DESCARGA OU RAMAL DE ESGOTO SANITÁRIO. AF_08/2022 | UN | 10 | 9.82 | 8.3 | 18.12 | 4.75 | 0 | 22.87 | 228.7
2615 | 89785 | JUNÇÃO SIMPLES, PVC, SERIE NORMAL, ESGOTO PREDIAL, DN 50 X 50 MM, JUNTA ELÁSTICA, FORNECIDO E INSTALADO EM RAMAL DE DESCARGA OU RAMAL DE ESGOTO SANITÁRIO. AF_08/2022 | UN | 10 | 20.2 | 9.01 | 29.21 | 7.66 | 0 | 36.87 | 368.7
2616 | 89797 | JUNÇÃO SIMPLES, PVC, SERIE NORMAL, ESGOTO PREDIAL, DN 100 X 100 MM, JUNTA ELÁSTICA, FORNECIDO E INSTALADO EM RAMAL DE DESCARGA OU RAMAL DE ESGOTO SANITÁRIO. AF_08/2022 | UN | 10 | 43.15 | 12.59 | 55.74 | 14.62 | 0 | 70.36 | 703.6
2617 | 89784 | TE, PVC, SERIE NORMAL, ESGOTO PREDIAL, DN 50 X 50 MM, JUNTA ELÁSTICA, FORNECIDO E INSTALADO EM RAMAL DE DESCARGA OU RAMAL DE ESGOTO SANITÁRIO. AF_08/2022 | UN | 10 | 17.64 | 9.01 | 26.65 | 6.99 | 0 | 33.64 | 336.4
2618 | 89796 | TE, PVC, SERIE NORMAL, ESGOTO PREDIAL, DN 100 X 100 MM, JUNTA ELÁSTICA, FORNECIDO E INSTALADO EM RAMAL DE DESCARGA OU RAMAL DE ESGOTO SANITÁRIO. AF_08/2022 | UN | 10 | 34.37 | 12.59 | 46.96 | 12.32 | 0 | 59.28 | 592.8
2619 | 89782 | TE, PVC, SERIE NORMAL, ESGOTO PREDIAL, DN 40 X 40 MM, JUNTA SOLDÁVEL, FORNECIDO E INSTALADO EM RAMAL DE DESCARGA OU RAMAL DE ESGOTO SANITÁRIO. AF_08/2022 | UN | 10 | 9.71 | 8.3 | 18.01 | 4.72 | 0 | 22.73 | 227.3
2620 | 104341 | BUCHA DE REDUÇÃO LONGA, PVC, SÉRIE NORMAL, ESGOTO PREDIAL, DN 50 X 40 MM, JUNTA SOLDÁVEL E ELÁSTICA, FORNECIDO E INSTALADO EM RAMAL DE DESCARGA OU RAMAL DE ESGOTO SANITÁRIO. AF_08/2022 | UN | 10 | 7.95 | 4.32 | 12.27 | 3.21 | 0 | 15.48 | 154.8
2621 | 104344 | TE, PVC, SÉRIE NORMAL, ESGOTO PREDIAL, DN 100 X 50 MM, JUNTA ELÁSTICA, FORNECIDO E INSTALADO EM RAMAL DE DESCARGA OU RAMAL DE ESGOTO SANITÁRIO. AF_08/2022 | UN | 10 | 32.99 | 11.39 | 44.38 | 11.64 | 0 | 56.02 | 560.2
2622 | 104345 | JUNÇÃO DE REDUÇÃO INVERTIDA, PVC, SÉRIE NORMAL, ESGOTO PREDIAL, DN 100 X 50 MM, JUNTA ELÁSTICA, FORNECIDO E INSTALADO EM RAMAL DE DESCARGA OU RAMAL DE ESGOTO SANITÁRIO. AF_08/2022 | UN | 10 | 35.25 | 11.39 | 46.64 | 12.23 | 0 | 58.87 | 588.7
2623 | 104348 | TERMINAL DE VENTILAÇÃO, PVC, SÉRIE NORMAL, ESGOTO PREDIAL, DN 50 MM, JUNTA SOLDÁVEL, FORNECIDO E INSTALADO EM PRUMADA DE ESGOTO SANITÁRIO OU VENTILAÇÃO. AF_08/2022 | UN | 10 | 11.66 | 0.55 | 12.21 | 3.2 | 0 | 15.41 | 154.1
2624 | 104357 | CAP, PVC, SÉRIE NORMAL, ESGOTO PREDIAL, DN 100 MM, JUNTA ELÁSTICA, FORNECIDO E INSTALADO EM SUBCOLETOR AÉREO DE ESGOTO SANITÁRIO. AF_08/2022 | UN | 10 | 16.3 | 4.52 | 20.82 | 5.46 | 0 | 26.28 | 262.8
2625 | 89707 | CAIXA SIFONADA, PVC, DN 100 X 100 X 50 MM, JUNTA ELÁSTICA, FORNECIDA E INSTALADA EM RAMAL DE DESCARGA OU EM RAMAL DE ESGOTO SANITÁRIO. AF_08/2022 | UN | 15 | 33.31 | 19.55 | 52.86 | 13.87 | 0 | 66.73 | 1000.95
2626 | 89709 | RALO SIFONADO, PVC, DN 100 X 40 MM, JUNTA SOLDÁVEL, FORNECIDO E INSTALADO EM RAMAL DE DESCARGA OU EM RAMAL DE ESGOTO SANITÁRIO. AF_08/2022 | UN | 15 | 14.23 | 8.09 | 22.32 | 5.85 | 0 | 28.17 | 422.55
2627 | 89710 | RALO SECO, PVC, DN 100 X 40 MM, JUNTA SOLDÁVEL, FORNECIDO E INSTALADO EM RAMAL DE DESCARGA OU EM RAMAL DE ESGOTO SANITÁRIO. AF_08/2022 | UN | 15 | 11.95 | 8.09 | 20.04 | 5.25 | 0 | 25.29 | 379.35
2628 | 98104 | CAIXA DE GORDURA SIMPLES (CAPACIDADE: 36L), RETANGULAR, EM ALVENARIA COM TIJOLOS CERÂMICOS MACIÇOS, DIMENSÕES INTERNAS = 0,2X0,4 M, ALTURA INTERNA = 0,8 M. AF_12/2020 | UN | 10 | 222.81 | 207.2 | 430.01 | 112.83 | 0 | 542.84 | 5428.4
2629 | 97902 | CAIXA ENTERRADA HIDRÁULICA RETANGULAR EM ALVENARIA COM TIJOLOS CERÂMICOS MACIÇOS, DIMENSÕES INTERNAS: 0,6X0,6X0,6 M PARA REDE DE ESGOTO. AF_12/2020 | UN | 10 | 346.19 | 309.91 | 656.1 | 172.16 | 0 | 828.26 | 8282.6
2630 | REF ORSE 10608 | DESOBSTRUÇÃO DE TUBULAÇÃO DE ESGOTO (DESENTUPIMENTO) COM AUXILIO DE EQUIPAMENTO HIDROJATO | M | 200 | 9.18 | 19.69 | 28.87 | 7.57 | 0 | 36.44 | 7288
2631 | 98105 | CAIXA DE GORDURA DUPLA (CAPACIDADE: 126 L), RETANGULAR, EM ALVENARIA COM TIJOLOS CERÂMICOS MACIÇOS, DIMENSÕES INTERNAS = 0,4X0,7 M, ALTURA INTERNA = 0,8 M. AF_12/2020 | UN | 8 | 383.89 | 365.16 | 749.05 | 196.55 | 0 | 945.6 | 7564.8
2632 | 98110 | CAIXA DE GORDURA PEQUENA (CAPACIDADE: 19 L), CIRCULAR, EM PVC, DIÂMETRO INTERNO= 0,3 M. AF_12/2020 | UN | 6 | 340.21 | 13.98 | 354.19 | 92.93 | 0 | 447.12 | 2682.72
2633 | 104329 | CAIXA SIFONADA, COM GRELHA REDONDA, PVC, DN 150 X 150 X 50 MM, JUNTA SOLDÁVEL, FORNECIDA E INSTALADA EM RAMAL DE DESCARGA OU EM RAMAL DE ESGOTO SANITÁRIO. AF_08/2022 | UN | 10 | 60.19 | 20.73 | 80.92 | 21.23 | 0 | 102.15 | 1021.5
2634 | 89748 | CURVA CURTA 90 GRAUS, PVC, SERIE NORMAL, ESGOTO PREDIAL, DN 100 MM, JUNTA ELÁSTICA, FORNECIDO E INSTALADO EM RAMAL DE DESCARGA OU RAMAL DE ESGOTO SANITÁRIO. AF_08/2022 | UN | 15 | 37.09 | 9.43 | 46.52 | 12.2 | 0 | 58.72 | 880.8
2635 | 104350 | JUNÇÃO DE REDUÇÃO INVERTIDA, PVC, SÉRIE NORMAL, ESGOTO PREDIAL, DN 75 X 50 MM, JUNTA ELÁSTICA, FORNECIDO E INSTALADO EM PRUMADA DE ESGOTO SANITÁRIO OU VENTILAÇÃO. AF_08/2022 | UN | 10 | 25.56 | 6.22 | 31.78 | 8.33 | 0 | 40.11 | 401.1
2636 | 104353 | JUNÇÃO DE REDUÇÃO INVERTIDA, PVC, SÉRIE NORMAL, ESGOTO PREDIAL, DN 100 X 50 MM, JUNTA ELÁSTICA, FORNECIDO E INSTALADO EM PRUMADA DE ESGOTO SANITÁRIO OU VENTILAÇÃO. AF_08/2022 | UN | 10 | 34.87 | 10.21 | 45.08 | 11.82 | 0 | 56.9 | 569
2637 | 89799 | TUBO PVC, SERIE NORMAL, ESGOTO PREDIAL, DN 75 MM, FORNECIDO E INSTALADO EM PRUMADA DE ESGOTO SANITÁRIO OU VENTILAÇÃO. AF_08/2022 | M | 100 | 18.64 | 7.47 | 26.11 | 6.85 | 0 | 32.96 | 3296
2638 | 89798 | TUBO PVC, SERIE NORMAL, ESGOTO PREDIAL, DN 50 MM, FORNECIDO E INSTALADO EM PRUMADA DE ESGOTO SANITÁRIO OU VENTILAÇÃO. AF_08/2022 | M | 100 | 13.08 | 2.03 | 15.11 | 3.96 | 0 | 19.07 | 1907
2639 | REF.: SBC (053343) | FORNECIMENTO E INSTALAÇÃO DE ANEL VEDACAO 100mm PARA SAIDA VASO SANITARIO | UN | 30 | 10.59 | 22.35 | 32.94 | 8.64 | 0 | 41.58 | 1247.4
TOLDOS
2640 | REF.: CPOS/CDHU (16.32.120) | FORNECIMENTO E INSTALAÇÃO DE CHAPA DE POLICARBONATO COMPACTO 4MM (FUMÊ), SOBRE ESTRUTURA JÁ MONTADA. INCLUSIVE VEDAÇÃO, PERFIL TRAPEZOIDAL E GAXETA | M2 | 50 | 431.99 | 78.42 | 510.41 | 133.93 | 0 | 644.34 | 32217
2641 | REF.: CPOS/CDHU (16.32.120) (1) | FORNECIMENTO E INSTALAÇÃO DE CHAPA DE POLICARBONATO COMPACTO 3MM (FUMÊ), SOBRE ESTRUTURA JÁ MONTADA. INCLUSIVE VEDAÇÃO, PERFIL TRAPEZOIDAL E GAXETA | M2 | 25 | 415.14 | 78.42 | 493.56 | 129.51 | 0 | 623.07 | 15576.75
2642 | REF.: SBC (112000) | FORNECIMENTO E INSTALAÇÃO DE TOLDO (COBERTURA) EM ESTRUTURA DE AÇO GALVANIZADO, COM POLICARBONATO COMPACTO 4MM FUMÊ. SEM PINTURA | M2 | 40 | 758.85 | 37.34 | 796.19 | 208.92 | 0 | 1005.11 | 40204.4
2643 | REF.: SBC (100146) | FORNECIMENTO E INSTALAÇÃO DE TOLDO (COBERTURA) MONTADA EM ESTRUTURA ALUMINIO LEVE, COM CHAPA DE POLICARBONATO COMPACTO 4MM FUMÊ. SEM PINTURA | M2 | 25 | 749.94 | 57.72 | 807.66 | 211.92 | 0 | 1019.58 | 25489.5
ESQUADRIAS - PORTAS E PORTÕES
2644 | 90842 | KIT DE PORTA DE MADEIRA PARA PINTURA, SEMI-OCA (LEVE OU MÉDIA), PADRÃO MÉDIO, 70X210CM, ESPESSURA DE 3,5CM, ITENS INCLUSOS: DOBRADIÇAS, MONTAGEM E INSTALAÇÃO DO BATENTE, FECHADURA COM EXECUÇÃO DO FURO - FORNECIMENTO E INSTALAÇÃO. AF_12/2019 | UN | 5 | 870.29 | 275.13 | 1145.42 | 300.55 | 0 | 1445.97 | 7229.85
2645 | 90843 | KIT DE PORTA DE MADEIRA PARA PINTURA, SEMI-OCA (LEVE OU MÉDIA), PADRÃO MÉDIO, 80X210CM, ESPESSURA DE 3,5CM, ITENS INCLUSOS: DOBRADIÇAS, MONTAGEM E INSTALAÇÃO DO BATENTE, FECHADURA COM EXECUÇÃO DO FURO - FORNECIMENTO E INSTALAÇÃO. AF_12/2019 | UN | 10 | 907.83 | 288.78 | 1196.61 | 313.99 | 0 | 1510.6 | 15106
2646 | 90844 | KIT DE PORTA DE MADEIRA PARA PINTURA, SEMI-OCA (LEVE OU MÉDIA), PADRÃO MÉDIO, 90X210CM, ESPESSURA DE 3,5CM, ITENS INCLUSOS: DOBRADIÇAS, MONTAGEM E INSTALAÇÃO DO BATENTE, FECHADURA COM EXECUÇÃO DO FURO - FORNECIMENTO E INSTALAÇÃO. AF_12/2019 | UN | 8 | 986.24 | 293.99 | 1280.23 | 335.93 | 0 | 1616.16 | 12929.28
2647 | REF. SBC - 110181 | FORNECIMENTO E INSTALAÇÃO DE PORTA DE MADEIRA COMPLETA, DO TIPO DESLIZANTE (DE CORRER), COM TRILHO, ALIZAR, BATENTE E FERRAGENS, DIMENSÕES 0,90X2,10M | UN | 2 | 1226.26 | 808.8 | 2035.06 | 533.99 | 0 | 2569.05 | 5138.1
2648 | REF.: SBC (110264) | FORNECIMENTO E INSTALAÇÃO DE PORTA DE MADEIRA COMPLETA, DO TIPO DESLIZANTE (DE CORRER), COM TRILHO, ALIZAR, BATENTE E FERRAGENS, DIMENSÕES: 1,20X2,10M | UN | 2 | 3221.61 | 709.95 | 3931.56 | 1031.64 | 0 | 4963.2 | 9926.4
2649 | 100659 | ALIZAR DE 5X1,5CM PARA PORTA FIXADO COM PREGOS, PADRÃO MÉDIO - FORNECIMENTO E INSTALAÇÃO. AF_12/2019 | M | 200 | 11.75 | 2.43 | 14.18 | 3.72 | 0 | 17.9 | 3580
2650 | 90806 | BATENTE PARA PORTA DE MADEIRA, FIXAÇÃO COM ARGAMASSA, PADRÃO MÉDIO - FORNECIMENTO E INSTALAÇÃO. AF_12/2019 | UN | 4 | 330.84 | 173.03 | 503.87 | 132.21 | 0 | 636.08 | 2544.32
2651 | 100697 | RECOLOCAÇÃO DE FOLHAS DE PORTA DE MADEIRA LEVE OU MÉDIA DE 80CM DE LARGURA, CONSIDERANDO REAPROVEITAMENTO DO MATERIAL. AF_12/2019 | UN | 10 | 25.73 | 70.18 | 95.91 | 25.16 | 0 | 121.07 | 1210.7
2652 | 100698 | RECOLOCAÇÃO DE FOLHAS DE PORTA DE MADEIRA LEVE OU MÉDIA DE 90CM DE LARGURA, CONSIDERANDO REAPROVEITAMENTO DO MATERIAL. AF_12/2019 | UN | 6 | 28.06 | 76.76 | 104.82 | 27.5 | 0 | 132.32 | 793.92
2653 | 100696 | RECOLOCAÇÃO DE FOLHAS DE PORTA DE MADEIRA LEVE OU MÉDIA DE 70CM DE LARGURA, CONSIDERANDO REAPROVEITAMENTO DO MATERIAL. AF_12/2019 | UN | 2 | 23.39 | 63.58 | 86.97 | 22.82 | 0 | 109.79 | 219.58
2654 | REF. ORSE 1841 | REVISÃO DE ESQUADRIA DE ALUMINIO, PORTAS E JANELAS. INCLUSIVE TROCA DE ROLDANA E TRILHO EM PORTA DE CORRER | M2 | 40 | 60.24 | 114.21 | 174.45 | 45.77 | 0 | 220.22 | 8808.8
2655 | REF. ORSE 1859 | REVISÃO DE PORTA PANTOGRÁFICA, COM SUBSTITUIÇÃO DE PARTES OU TRILHOS, INCLUSIVE LUBRIFICAÇÃO/ENGRAXAMENTO | M2 | 35 | 139.8 | 28.35 | 168.15 | 44.12 | 0 | 212.27 | 7429.45
2656 | REF. ORSE 4368 | LUBRIFICAÇÃO/ENGRAXAMENTO DE PORTA PANTOGRÁFICA. REVISÃO DO FUNCIONAMENTO, SEM TROCA DE PARTES | UN | 20 | 14.55 | 9.84 | 24.39 | 6.39 | 0 | 30.78 | 615.6
2657 | REF.: 88315 + 88251 | ADEQUAÇÃO EM PORTA PANTOGRAFICA PARA PERMITIR ENTRADA ACESSÍVEL | UN | 4 | 84.4 | 243.4 | 327.8 | 86.01 | 0 | 413.81 | 1655.24
2658 | REF. ORSE 1838 | PORTA EM ALUMINIO, PANTOGRÁFICA, COM FERRAGENS, COR FOSCA | M2 | 12 | 342.38 | 57.56 | 399.94 | 104.94 | 0 | 504.88 | 6058.56
2659 | REF.: EMOP (14.002.0131-A) | FORNECIMENTO E INSTALAÇÃO DE PORTA PANTOGRAFICA DE FERRO, INCLUSIVE FERRAGENS, CANALETAS E GUIAS, COM FECHO PARA CADEADO, ADAPTADO PARA PCD (SEM DEGRAU), COM PINTURA DE PROTEÇÃO E DE ACABAMENTO. | M2 | 20 | 525 | 659.61 | 1184.61 | 310.84 | 0 | 1495.45 | 29909
2660 | REF CPOS 22.01.221 | REVISÃO GERAL NO FUNCIONAMENTO DE PORTÃO METÁLICO, INCLUSIVE REPAROS NECESSÁRIOS | M2 | 20 | 7.99 | 22.82 | 30.81 | 8.08 | 0 | 38.89 | 777.8
2661 | REF. CAERN 1090150 | PORTÃO EM TUBO METALON 30X50mm E CHAPA METALON N° 18, DE ABRIR, INCL. PINTURA ANTI-CORROSIVA | M2 | 35 | 343.08 | 137.67 | 480.75 | 126.14 | 0 | 606.89 | 21241.15
2662 | REF SEINFRA C1364 | FERROLHO DE SOBREPOR OU EMBUTIR GRANDE | UN | 4 | 23.2 | 7.41 | 30.61 | 8.03 | 0 | 38.64 | 154.56
2663 | REF FDE 06.60.052 | RETIRADA DE PUXADOR | UN | 3 | 1.19 | 3.85 | 5.04 | 1.32 | 0 | 6.36 | 19.08
2664 | REF ORSE 4271 | PUXADOR REDONDO PARA PORTA DE VIDRO | UN | 3 | 21.47 | 5.61 | 27.08 | 7.1 | 0 | 34.18 | 102.54
2665 | REF SIURB 076051 | RETIRADA DE FECHADURAS, FECHOS OU TARGETAS DE SOBREPOR | UN | 10 | 1.66 | 5.21 | 6.87 | 1.8 | 0 | 8.67 | 86.7
2666 | 90831 | FECHADURA DE EMBUTIR PARA PORTA DE BANHEIRO, COMPLETA, ACABAMENTO PADRÃO MÉDIO, INCLUSO EXECUÇÃO DE FURO - FORNECIMENTO E INSTALAÇÃO. AF_12/2019 | UN | 8 | 124.29 | 27.54 | 151.83 | 39.84 | 0 | 191.67 | 1533.36
2667 | 91306 | FECHADURA DE EMBUTIR PARA PORTAS INTERNAS, COMPLETA, ACABAMENTO PADRÃO MÉDIO, COM EXECUÇÃO DE FURO - FORNECIMENTO E INSTALAÇÃO. AF_12/2019 | UN | 10 | 124.29 | 27.54 | 151.83 | 39.84 | 0 | 191.67 | 1916.7
2668 | 90830 | FECHADURA DE EMBUTIR COM CILINDRO, EXTERNA, COMPLETA, ACABAMENTO PADRÃO MÉDIO, INCLUSO EXECUÇÃO DE FURO - FORNECIMENTO E INSTALAÇÃO. AF_12/2019 | UN | 10 | 139.1 | 35.96 | 175.06 | 45.93 | 0 | 220.99 | 2209.9
2669 | 100704 | PORTA CADEADO ZINCADO OXIDADO PRETO COM CADEADO DE AÇO INOX, LARGURA DE *50* MM. AF_12/2019 | UN | 2 | 54.61 | 19.04 | 73.65 | 19.32 | 0 | 92.97 | 185.94
2670 | REF. ORSE 7360 + FDE 2.66.40 E 2.67.48 | BATE MACA DE 900X400MM EM CHAPA DE AÇO INOX 304, E= 1,30MM, POLIDO, DOTADO DE 4 FUROS E PARAFUSOS INOX AUTO ATARRACHANTES, FORNECIMENTO E INSTALAÇÃO | UN | 8 | 75.37 | 14.26 | 89.63 | 23.51 | 0 | 113.14 | 905.12
2671 | REF.: ORSE 12198 | FORNECIMENTO E INSTALAÇÃO DE VEDA PORTA NHN OU SIMILAR. INSTALAÇÃO EM PORTÃO METALICO BASCULANTE. | M | 8 | 17.86 | 2.6 | 20.46 | 5.36 | 0 | 25.82 | 206.56
2672 | REF CPOS/CDHU (28.20.800) | AUTOMATIZAÇÃO COMPLETA DE PORTA DESLIZANTE DE VIDRO, COM 4 FOLHAS (2 FIXAS E 2 MÓVEIS). FORNECIMENTO, MONTAGEM E INSTALAÇÃO COMPLETA. | UN | 1 | 12976.95 | 0 | 12976.95 | 3405.15 | 0 | 16382.1 | 16382.1
2673 | REF. AGETOP CIVIL 180506 | PORTA DE CORRER EM VIDRO - REINSTALAÇÃO, COM REAPROVEITAMENTO DO MATERIAL E ADEQUAÇÕES NECESSÁRIAS PARA ALINHAMENTO | M2 | 20 | 32.33 | 60.81 | 93.14 | 24.43 | 0 | 117.57 | 2351.4
2674 | REF AGETOP 180506 | FORNECIMENTO E INSTALAÇÃO COMPLETA DE PORTA DE CORRER, EM ESQUADRIA DE ALUMÍNIO E VIDRO. COM 2 FOLHAS FIXAS E 2 FOLHAS MÓVEIS. COM FERRAGENS E PUXADOR. VIDRO TEMPERADO 10MM | M2 | 20 | 693.22 | 60.81 | 754.03 | 197.85 | 0 | 951.88 | 19037.6
2675 | 91341 | PORTA EM ALUMÍNIO DE ABRIR TIPO VENEZIANA COM GUARNIÇÃO, FIXAÇÃO COM PARAFUSOS - FORNECIMENTO E INSTALAÇÃO. AF_12/2019 | M2 | 10 | 1151.28 | 14.42 | 1165.7 | 305.87 | 0 | 1471.57 | 14715.7
2676 | REF.: CPOS/CDHU (24.02.080) | FORNECIMENTO E INSTALAÇÃO DE PORTA/PORTÃO DE ABRIR TIPO VENEZIANA, DE FERRO, REFORÇADA, FABRICADA SOB MEDIDA, INSTALAÇÃO COMPLETA, COM FERRAGENS, BATENTE E ALIZAR, INCLUSIVE PINTURA | M2 | 10 | 1514.13 | 86.94 | 1601.07 | 420.12 | 0 | 2021.19 | 20211.9
2677 | REF.: AGETOP CIVIL (230210) | FORNECIMENTO E INSTALAÇÃO DE DOBRADIÇA COM MOLA PARA PORTAS | Un | 15 | 66.22 | 13.93 | 80.15 | 21.03 | 0 | 101.18 | 1517.7
2678 | REF.: SBC (140038) | FORNECIMENTO E INSTALAÇÃO DE MOLA HIDRAULICA PARA PORTA COM BRACO REGULAVEL | UN | 6 | 430.66 | 43.59 | 474.25 | 124.44 | 0 | 598.69 | 3592.14
2679 | 90796 | KIT DE PORTA-PRONTA DE MADEIRA EM ACABAMENTO MELAMÍNICO BRANCO, FOLHA LEVE OU MÉDIA, E BATENTE METÁLICO, 80X210CM, FIXAÇÃO COM ARGAMASSA - FORNECIMENTO E INSTALAÇÃO. AF_12/2019 | UN | 10 | 667.28 | 84.67 | 751.95 | 197.31 | 0 | 949.26 | 9492.6
2680 | 90797 | KIT DE PORTA-PRONTA DE MADEIRA EM ACABAMENTO MELAMÍNICO BRANCO, FOLHA LEVE OU MÉDIA, E BATENTE METÁLICO, 90X210CM, FIXAÇÃO COM ARGAMASSA - FORNECIMENTO E INSTALAÇÃO. AF_12/2019 | UN | 6 | 669.86 | 91.92 | 761.78 | 199.89 | 0 | 961.67 | 5770.02
2681 | 90795 | KIT DE PORTA-PRONTA DE MADEIRA EM ACABAMENTO MELAMÍNICO BRANCO, FOLHA LEVE OU MÉDIA, E BATENTE METÁLICO, 70X210CM, FIXAÇÃO COM ARGAMASSA - FORNECIMENTO E INSTALAÇÃO. AF_12/2019 | UN | 2 | 664.7 | 77.42 | 742.12 | 194.73 | 0 | 936.85 | 1873.7
ESQUADRIAS - JANELAS
2682 | 94589 | CONTRAMARCO DE ALUMÍNIO, FIXAÇÃO COM ARGAMASSA - FORNECIMENTO E INSTALAÇÃO. AF_12/2019 | M | 200 | 19.78 | 13.42 | 33.2 | 8.71 | 0 | 41.91 | 8382
2683 | 101965 | PEITORIL LINEAR EM GRANITO OU MÁRMORE, L = 15CM, COMPRIMENTO DE ATÉ 2M, ASSENTADO COM ARGAMASSA 1:6 COM ADITIVO. AF_11/2020 | M | 60 | 116.24 | 29.26 | 145.5 | 38.17 | 0 | 183.67 | 11020.2
2684 | REF.: SBC (130317) (1) | FORNECIMENTO E INSTALAÇÃO DE PEITORIL EM GRANITO SAO GABRIEL 20cm | M | 30 | 103.27 | 67.19 | 170.46 | 44.72 | 0 | 215.18 | 6455.4
2685 | 94570 | JANELA DE ALUMÍNIO DE CORRER COM 2 FOLHAS PARA VIDROS, COM VIDROS, BATENTE, ACABAMENTO COM ACETATO OU BRILHANTE E FERRAGENS. EXCLUSIVE ALIZAR E CONTRAMARCO. FORNECIMENTO E INSTALAÇÃO. AF_12/2019 | M2 | 30 | 646.84 | 19.55 | 666.39 | 174.86 | 0 | 841.25 | 25237.5
2686 | 94573 | JANELA DE ALUMÍNIO DE CORRER COM 4 FOLHAS PARA VIDROS, COM VIDROS, BATENTE, ACABAMENTO COM ACETATO OU BRILHANTE E FERRAGENS. EXCLUSIVE ALIZAR E CONTRAMARCO. FORNECIMENTO E INSTALAÇÃO. AF_12/2019 | M2 | 45 | 731.56 | 36.2 | 767.76 | 201.46 | 0 | 969.22 | 43614.9
2687 | REF.: SINAPI 94573 | JANELA - INSTALAÇÃO. COM REAPROVEITAMENTO DO MATERIAL | M2 | 30 | 12.09 | 36.2 | 48.29 | 12.67 | 0 | 60.96 | 1828.8
2688 | REF 73932/001 03/2019 | GRADE DE FERRO EM BARRA CHATA 3/16", TIPO TIJOLINHO - RETIRADA, RECOLOCAÇÃO E VEDAÇÃO | M2 | 60 | 15.16 | 32.15 | 47.31 | 12.41 | 0 | 59.72 | 3583.2
2689 | REF SETOP SER-GRA-005 | FORNECIMENTO E ASSENTAMENTO DE GRADE FIXA DE FERRO, TIPO TIJOLINHO, PARA PROTEÇÃO DE JANELAS | M2 | 45 | 212.99 | 142.68 | 355.67 | 93.32 | 0 | 448.99 | 20204.55
2690 | REF CPOS 26.20.020 | RECOLOCAÇÃO DE VIDRO INCLUSIVE EMASSAMENTO OU RECOLOCACAO DE BAGUETES | M2 | 20 | 37.12 | 56.18 | 93.3 | 24.48 | 0 | 117.78 | 2355.6
2691 | 94569 | JANELA DE ALUMÍNIO TIPO MAXIM-AR, COM VIDROS, BATENTE E FERRAGENS. EXCLUSIVE ALIZAR, ACABAMENTO E CONTRAMARCO. FORNECIMENTO E INSTALAÇÃO. AF_12/2019 | M2 | 10 | 1204.17 | 64.36 | 1268.53 | 332.86 | 0 | 1601.39 | 16013.9
2692 | 100674 | JANELA FIXA DE ALUMÍNIO PARA VIDRO, COM VIDRO, BATENTE E FERRAGENS. EXCLUSIVE ACABAMENTO, ALIZAR E CONTRAMARCO. FORNECIMENTO E INSTALAÇÃO. AF_12/2019 | M2 | 30 | 1385.19 | 27.14 | 1412.33 | 370.59 | 0 | 1782.92 | 53487.6
2693 | 102168 | INSTALAÇÃO DE VIDRO LISO INCOLOR, E = 8 MM, EM ESQUADRIA DE ALUMÍNIO OU PVC, FIXADO COM BAGUETE. AF_01/2021_PS | M2 | 10 | 387.21 | 16.81 | 404.02 | 106.01 | 0 | 510.03 | 5100.3
2694 | REF ORSE 9560 + SBC 1402 | SUBSTITUIÇÃO DO BRAÇO DE ABERTURA DE JANELA TIPO MAXIM-AR | UN | 10 | 59.26 | 28.69 | 87.95 | 23.07 | 0 | 111.02 | 1110.2
2695 | REF.: JUN-DIL-005 + SINAPI 142 | APLICAÇÃO DE SELANTE (MASTIQUE ELASTICO) PU 40 INCOLOR. EM TODAS AS JANELAS. PERIMETRO INFERIOR EXTERNO | M | 80 | 10.34 | 11.15 | 21.49 | 5.63 | 0 | 27.12 | 2169.6
2696 | REF.: SBC (112597) | FORNECIMENTO E INSTALAÇÃO DE ALIZAR ALUMINIO PINTURA ELETROSTATICA BRANCA | M | 40 | 40.95 | 79.63 | 120.58 | 31.64 | 0 | 152.22 | 6088.8
2697 | REF.: SBC (112800) | FORNECIMENTO E INSTALAÇÃO DE JANELA FIXA DE ALUMINIO EM VENEZIANA FIXA, INCLUSIVE ACESSÓRIOS E VEDAÇÃO. | M2 | 4 | 898.89 | 37.68 | 936.57 | 245.75 | 0 | 1182.32 | 4729.28
2698 | REF.: CPOS/CDHU (32.06.240) | FORNECIMENTO E INSTALAÇÃO DE PELICULA EM VIDROS, DO TIPO JATEADA OU INCOLOR DE PROTEÇÃO, USO INTERNO | M2 | 30 | 54.18 | 34.17 | 88.35 | 23.18 | 0 | 111.53 | 3345.9
2699 | REF.: SEDOP (251321) | FORNECIMENTO E INSTALAÇÃO DE PELÍCULA TIPO INSULFILM EM JANELAS, G5/G20/G35 OU PRATA ESPELHADA | M2 | 50 | 90.83 | 10.37 | 101.2 | 26.55 | 0 | 127.75 | 6387.5
2700 | REF.: SINAPI (102162) | SUBSTITUIÇÃO DE VIDRO LISO INCOLOR, E= 4MM. COM VEDAÇÃO. FORNECIMENTO E INSTALAÇÃO. | M2 | 20 | 171.94 | 36.97 | 208.91 | 54.81 | 0 | 263.72 | 5274.4
SERVIÇOS DE ELÉTRICA - ILUMINAÇÃO
2701 | 97596 | SENSOR DE PRESENÇA SEM FOTOCÉLULA, FIXAÇÃO EM PAREDE - FORNECIMENTO E INSTALAÇÃO. AF_02/2020 | UN | 8 | 57.25 | 21.12 | 78.37 | 20.56 | 0 | 98.93 | 791.44
2702 | 97595 | SENSOR DE PRESENÇA COM FOTOCÉLULA, FIXAÇÃO EM PAREDE - FORNECIMENTO E INSTALAÇÃO. AF_02/2020 | UN | 2 | 88.43 | 21.12 | 109.55 | 28.74 | 0 | 138.29 | 276.58
2703 | 97598 | SENSOR DE PRESENÇA SEM FOTOCÉLULA, FIXAÇÃO EM TETO - FORNECIMENTO E INSTALAÇÃO. AF_02/2020 | UN | 8 | 57.36 | 14.06 | 71.42 | 18.74 | 0 | 90.16 | 721.28
2704 | REF SINAPI 97587 | LUMINÁRIA INSTALAÇÃO. CONSIDERANDO O REAPROVEITAMENTO DO MATERIAL | UN | 100 | 4.24 | 13.28 | 17.52 | 4.59 | 0 | 22.11 | 2211
2705 | REF.: SBC (060181) | POSTE DE JARDIM GLOBO DUPLO 2,44m EM ACO, COM DOIS GLOBOS E LÂMPADAS | UN | 2 | 619.57 | 215.12 | 834.69 | 219.02 | 0 | 1053.71 | 2107.42
2706 | REF.: AGESUL (1201001135) | REFLETOR HOLOFOTE LED 400W IP-66 A PROVA D'AGUA BRANCO FRIO 6000K - FORNECIMENTO E INSTALACAO | UN | 2 | 203.52 | 100.2 | 303.72 | 79.69 | 0 | 383.41 | 766.82
2707 | REF. 96363 | LUMINÁRIA COMERCIAL CALHA EMBUTIR 2X18W 1250MM TUBULAR T8. COM LÂMPADAS | UN | 30 | 202.98 | 7.09 | 210.07 | 55.12 | 0 | 265.19 | 7955.7
2708 | 97607 | LUMINÁRIA ARANDELA TIPO TARTARUGA, DE SOBREPOR, COM 1 LÂMPADA LED DE 6 W, SEM REATOR - FORNECIMENTO E INSTALAÇÃO. AF_02/2020 | UN | 10 | 95.84 | 20.64 | 116.48 | 30.56 | 0 | 147.04 | 1470.4
2709 | REF.: EMOP (18.027.0476-0) | LUMINARIA DE SOBREPOR, FIXADA EM LAJE OU FORRO, TIPO CALHA, CHANFRADA OU PRISMATICA, COMPLETA, COM LAMPADA LED TUBULAR DE 2 X 18W. FORNECIMENTO E COLOCACAO | UN | 20 | 81.58 | 60.61 | 142.19 | 37.31 | 0 | 179.5 | 3590
2710 | REF.: EMOP (18.027.0484-A) | LUMINARIA DE SOBREPOR, FIXADA EM LAJE OU FORRO, TIPO CALHA, CHANFRADA OU PRISMATICA, COMPLETA, COM LAMPADA LED TUBULAR DE 4 X 18W. FORNECIMENTO E COLOCACAO | UN | 20 | 149.08 | 66.12 | 215.2 | 56.46 | 0 | 271.66 | 5433.2
2711 | REF.: COMPESA (29.02.24U) | LUMINÁRIA TIPO CALHA, DE EMBUTIR, COM 4 LÂMPADAS FLUORESCENTES DE 14 W COM REFLETOR E REATOR DE PARTIDA (60x60CM) - FORNECIMENTO E INSTALAÇÃO | UN | 15 | 410.86 | 11.57 | 422.43 | 110.84 | 0 | 533.27 | 7999.05
SERVIÇOS DE ELÉTRICA - SPDA
2712 | 96973 | CORDOALHA DE COBRE NU 35 MM², NÃO ENTERRADA, COM ISOLADOR - FORNECIMENTO E INSTALAÇÃO. AF_08/2023 | M | 50 | 52.5 | 22.79 | 75.29 | 19.75 | 0 | 95.04 | 4752
2713 | 96985 | HASTE DE ATERRAMENTO, DIÂMETRO 5/8", COM 3 METROS - FORNECIMENTO E INSTALAÇÃO. AF_08/2023 | UN | 30 | 62.11 | 12.43 | 74.54 | 19.55 | 0 | 94.09 | 2822.7
2714 | 98111 | CAIXA DE INSPEÇÃO PARA ATERRAMENTO, CIRCULAR, EM POLIETILENO, DIÂMETRO INTERNO = 0,3 M. AF_12/2020 | UN | 30 | 42.96 | 7.67 | 50.63 | 13.28 | 0 | 63.91 | 1917.3
2715 | 98463 | SUPORTE ISOLADOR PARA FIXAÇÃO DA CORDOALHA DE COBRE EM ALVENARIA OU CONCRETO - FORNECIMENTO E INSTALAÇÃO. AF_08/2023 | UN | 30 | 14.95 | 15.55 | 30.5 | 8 | 0 | 38.5 | 1155
2716 | 104750 | CONECTOR GRAMPO METÁLICO TIPO OLHAL, PARA SPDA, PARA HASTE DE ATERRAMENTO DE 5/8'' E CABOS DE 10 A 50 MM2 - FORNECIMENTO E INSTALAÇÃO. AF_08/2023 | UN | 10 | 8.63 | 9.32 | 17.95 | 4.71 | 0 | 22.66 | 226.6
2717 | 104752 | CONECTOR SPLIT-BOLT, PARA SPDA, PARA CABOS ATÉ 35 MM2 - FORNECIMENTO E INSTALAÇÃO. AF_08/2023 | UN | 20 | 13.69 | 9.32 | 23.01 | 6.03 | 0 | 29.04 | 580.8
2718 | 96984 | ELETRODUTO PVC RÍGIDO, DIÂMETRO 40MM, COM 3 METROS, PARA SPDA - FORNECIMENTO E INSTALAÇÃO. AF_08/2023 | UN | 40 | 35.48 | 37.33 | 72.81 | 19.1 | 0 | 91.91 | 3676.4
2719 | 96987 | BASE METÁLICA PARA MASTRO 1 ½" PARA SPDA - FORNECIMENTO E INSTALAÇÃO. AF_08/2023 | UN | 10 | 81.54 | 59.16 | 140.7 | 36.91 | 0 | 177.61 | 1776.1
2720 | 96988 | MASTRO 1 ½", COM 3 METROS, PARA SPDA - FORNECIMENTO E INSTALAÇÃO. AF_08/2023 | UN | 10 | 162.2 | 8.34 | 170.54 | 44.74 | 0 | 215.28 | 2152.8
2721 | 96989 | CAPTOR TIPO FRANKLIN PARA SPDA - FORNECIMENTO E INSTALAÇÃO. AF_08/2023 | UN | 10 | 135.96 | 6.73 | 142.69 | 37.44 | 0 | 180.13 | 1801.3
2722 | REF CPOS 42.01.086 | REMOÇÃO E REINSTALAÇÃO DE CAPTOR TIPO TERMINAL AÉREO | UN | 10 | 8.44 | 25.04 | 33.48 | 8.78 | 0 | 42.26 | 422.6
2723 | REF. CPOS 42.01.086 + SBC 063013 | CAPTOR TIPO TERMINAL AEREO, 3/8" H = 300mm EM ALUMINIO - FORNECIMENTO E INSTALAÇÃO | UN | 50 | 19.58 | 12.52 | 32.1 | 8.42 | 0 | 40.52 | 2026
2724 | REF ORSE 12337 | FIXAÇÃO DE BARRA CHATA DE ALUMÍNIO | M | 200 | 3.96 | 5.01 | 8.97 | 2.35 | 0 | 11.32 | 2264
2725 | REF. FDE 09.13.030 | CAIXA SUSPENSA MEDIÇÃO ATERRAMENTO 4"x 2" POLIPROPILENO 02" | UN | 30 | 62.88 | 25.04 | 87.92 | 23.07 | 0 | 110.99 | 3329.7
2726 | REF.: SIURB 091195 + IOPES 048701 | BARRA CHATA EM ALUMINIO 7/8" X 1/8" X 3M (70MM2) - FORNECIMENTO E INSTALAÇÃO | M | 650 | 18.07 | 16.67 | 34.74 | 9.11 | 0 | 43.85 | 28502.5
2727 | REF. SUDECAP 11.92.15 | CONECTOR EMENDA E MEDICAO P/CABOS COBRE 16 A 50MM2 | UN | 60 | 29.28 | 10.01 | 39.29 | 10.3 | 0 | 49.59 | 2975.4
2728 | 96977 | CORDOALHA DE COBRE NU 50 MM², ENTERRADA - FORNECIMENTO E INSTALAÇÃO. AF_08/2023 | M | 400 | 55.17 | 1.64 | 56.81 | 14.9 | 0 | 71.71 | 28684
2729 | 00001578 | TERMINAL A COMPRESSAO EM COBRE ESTANHADO PARA CABO 50 MM2, 1 FURO E 1 COMPRESSAO, PARA PARAFUSO DE FIXACAO M8 | UN | 80 | 5.58 | 0 | 5.58 | 1.46 | 0 | 7.04 | 563.2
2730 | 104746 | MINI CAPTOR PARA SPDA - FORNECIMENTO E INSTALAÇÃO. AF_08/2023 | UN | 140 | 20.36 | 9.53 | 29.89 | 7.84 | 0 | 37.73 | 5282.2
2731 | REF.: AGESUL (1201006035) | CONEXAO ATRAVES DE SOLDA EXOTERMICA, INCLUSO MOLDE, PALITO IGNITOR E ALICATE - FORNECIMENTO E INSTALACAO | UN | 60 | 34.61 | 25.04 | 59.65 | 15.65 | 0 | 75.3 | 4518
SERVIÇOS DE REDE LÓGICA ESTRUTURADA
2732 | 98302 | PATCH PANEL 24 PORTAS, CATEGORIA 6 - FORNECIMENTO E INSTALAÇÃO. AF_11/2019 | UN | 4 | 920.44 | 310.65 | 1231.09 | 323.03 | 0 | 1554.12 | 6216.48
2733 | 98297 | CABO ELETRÔNICO CATEGORIA 6, INSTALADO EM EDIFICAÇÃO INSTITUCIONAL - FORNECIMENTO E INSTALAÇÃO. AF_11/2019 | M | 4000 | 8.76 | 0.21 | 8.97 | 2.35 | 0 | 11.32 | 45280
2734 | REF. 40.20.330/CPOS | PLACA/ESPELHO EM LATÃO ESCOVADO 4´ X 4´, PARA TOMADA DE LÓGICA RJ45 | UN | 30 | 27.27 | 23.99 | 51.26 | 13.45 | 0 | 64.71 | 1941.3
2735 | REF. CAERN (1060276) | IDENTIFICAÇÃO E CERTIFICAÇÃO DE REDE DE LÓGICA INC. EMISSÃO DE RELATÓRIO | UN | 100 | 56.45 | 0 | 56.45 | 14.81 | 0 | 71.26 | 7126
2736 | REF. SINAPI 100555 | MOVIMENTAÇÃO DE RACK, PARA SERVIÇOS GERAIS, INCLUSIVE DESLIGAMENTO E RELIGAMENTO DO CABEMANETO, SE NECESSÁRIO | UN | 4 | 84.3 | 250.5 | 334.8 | 87.85 | 0 | 422.65 | 1690.6
2737 | REF.: IOPES (160812) | FORNECIMENTO, MONTAGEM E INSTALAÇÃO DE MINI RACK DE PAREDE, PADRÃO 19" - 16 U's X 570MM, COM FIXAÇÃO | UN | 2 | 712.89 | 51.6 | 764.49 | 200.6 | 0 | 965.09 | 1930.18
2738 | REF.: ORSE (11214) | FORNECIMENTO E INSTALAÇÃO DE TOMADA PARA REDE LÓGICA TIPO RJ45 SIMPLES (1 MÓDULO), CAT 6, COM CAIXA PVC, EMBUTIDA OU DE SOBREPOR | UN | 200 | 47.59 | 33.63 | 81.22 | 21.31 | 0 | 102.53 | 20506
2739 | REF.: ORSE (11234) | FORNECIMENTO E INSTALAÇÃO DE TOMADA PARA REDE LÓGICA TIPO RJ45 DUPLA, CAT 6, COM CAIXA PVC, EMBUTIDA OU DE SOBREPOR | UN | 150 | 94.14 | 31.38 | 125.52 | 32.93 | 0 | 158.45 | 23767.5
JARDINAGEM E PAISAGISMO
2740 | REF.: SIURB (18003005) | FORNECIMENTO E PLANTIO DE GRAMA ESMERALDA | M2 | 120 | 17.26 | 5.21 | 22.47 | 5.89 | 0 | 28.36 | 3403.2
2741 | 98504 | PLANTIO DE GRAMA BATATAIS EM PLACAS. AF_05/2018 | M2 | 600 | 7.78 | 3.29 | 11.07 | 2.9 | 0 | 13.97 | 8382
2742 | 98519 | REVOLVIMENTO E LIMPEZA MANUAL DE SOLO. AF_05/2018 | M2 | 300 | 1.4 | 3.33 | 4.73 | 1.24 | 0 | 5.97 | 1791
2743 | 98524 | LIMPEZA MANUAL DE VEGETAÇÃO EM TERRENO COM ENXADA.AF_05/2018 | M2 | 200 | 1.78 | 4.19 | 5.97 | 1.56 | 0 | 7.53 | 1506
2744 | 98526 | REMOÇÃO DE RAÍZES REMANESCENTES DE TRONCO DE ÁRVORE COM DIÂMETRO MAIOR OU IGUAL A 0,20 M E MENOR QUE 0,40 M.AF_05/2018 | UN | 4 | 80.04 | 72.98 | 153.02 | 40.15 | 0 | 193.17 | 772.68
2745 | 98527 | REMOÇÃO DE RAÍZES REMANESCENTES DE TRONCO DE ÁRVORE COM DIÂMETRO MAIOR OU IGUAL A 0,40 M E MENOR QUE 0,60 M.AF_05/2018 | UN | 4 | 132.81 | 121.13 | 253.94 | 66.63 | 0 | 320.57 | 1282.28
2746 | 98529 | CORTE RASO E RECORTE DE ÁRVORE COM DIÂMETRO DE TRONCO MAIOR OU IGUAL A 0,20 M E MENOR QUE 0,40 M.AF_05/2018 | UN | 4 | 27.77 | 66.59 | 94.36 | 24.76 | 0 | 119.12 | 476.48
2747 | 98530 | CORTE RASO E RECORTE DE ÁRVORE COM DIÂMETRO DE TRONCO MAIOR OU IGUAL A 0,40 M E MENOR QUE 0,60 M.AF_05/2018 | UN | 4 | 54.52 | 130.7 | 185.22 | 48.6 | 0 | 233.82 | 935.28
2748 | 98533 | PODA EM ALTURA DE ÁRVORE COM DIÂMETRO DE TRONCO MAIOR OU IGUAL A 0,20 M E MENOR QUE 0,40 M.AF_05/2018 | UN | 2 | 71.42 | 62.49 | 133.91 | 35.13 | 0 | 169.04 | 338.08
2749 | REF ORSE 2394 | FORNECIMENTO E ESPALHAMENTO DE TERRA VEGETAL PREPARADA EM FLOREIRA | M3 | 8 | 110.57 | 31.5 | 142.07 | 37.27 | 0 | 179.34 | 1434.72
2750 | 98534 | PODA EM ALTURA DE ÁRVORE COM DIÂMETRO DE TRONCO MAIOR OU IGUAL A 0,40 M E MENOR QUE 0,60 M. AF_03/2024 | UN | 2 | 199.35 | 170.25 | 369.6 | 96.98 | 0 | 466.58 | 933.16
SERVIÇOS DE PINTURA - INTERNO, EXTERNO, METÁLICAS, MADEIRA
2751 | 88484 | FUNDO SELADOR ACRÍLICO, APLICAÇÃO MANUAL EM TETO, UMA DEMÃO. AF_04/2023 | M2 | 1140 | 2.61 | 3.16 | 5.77 | 1.51 | 0 | 7.28 | 8299.2
2752 | 88485 | FUNDO SELADOR ACRÍLICO, APLICAÇÃO MANUAL EM PAREDE, UMA DEMÃO. AF_04/2023 | M2 | 2400 | 2.28 | 2.27 | 4.55 | 1.19 | 0 | 5.74 | 13776
2753 | 88496 | EMASSAMENTO COM MASSA LÁTEX, APLICAÇÃO EM TETO, DUAS DEMÃOS, LIXAMENTO MANUAL. AF_04/2023 | M2 | 780 | 15.43 | 25.38 | 40.81 | 10.7 | 0 | 51.51 | 40177.8
2754 | 88497 | EMASSAMENTO COM MASSA LÁTEX, APLICAÇÃO EM PAREDE, DUAS DEMÃOS, LIXAMENTO MANUAL. AF_04/2023 | M2 | 1680 | 10.53 | 12.34 | 22.87 | 6 | 0 | 28.87 | 48501.6
2755 | 88488 | PINTURA LÁTEX ACRÍLICA PREMIUM, APLICAÇÃO MANUAL EM TETO, DUAS DEMÃOS. AF_04/2023 | M2 | 1140 | 9.12 | 7.77 | 16.89 | 4.43 | 0 | 21.32 | 24304.8
2756 | REF.: SINAPI 88488 + CPOS J.02.000.038008 | APLICAÇÃO MANUAL DE PINTURA COM TINTA LÁTEX ACRÍLICA EM TETO, CORES VARIADAS, EXCETO BRANCO, DUAS DEMÃOS. REF. SUVINIL, RENNER, SHERWIN WILLIANS, CORAL, LUKSCOLOR OU EQUIVALENTE. | M2 | 360 | 16.88 | 8.5 | 25.38 | 6.65 | 0 | 32.03 | 11530.8
2757 | 88489 | PINTURA LÁTEX ACRÍLICA PREMIUM, APLICAÇÃO MANUAL EM PAREDES, DUAS DEMÃOS. AF_04/2023 | M2 | 2400 | 8.3 | 5.58 | 13.88 | 3.64 | 0 | 17.52 | 42048
2758 | REF. 88489 + CPOS J.02.000.038008 | APLICAÇÃO MANUAL DE PINTURA COM TINTA LÁTEX ACRÍLICA EM PAREDES, CORES VARIADAS, DUAS DEMÃOS. REF. SUVINIL, RENNER, SHERWIN WILLIANS, CORAL, LUKSCOLOR OU EQUIVALENTE. | M2 | 360 | 16.14 | 6.52 | 22.66 | 5.94 | 0 | 28.6 | 10296
2759 | REF. SINAPI 88413 | APLICAÇÃO MANUAL DE FUNDO SELADOR ACRÍLICO EM PLATIBANDAS | M2 | 480 | 2.48 | 2.99 | 5.47 | 1.43 | 0 | 6.9 | 3312
2760 | 88415 | APLICAÇÃO MANUAL DE FUNDO SELADOR ACRÍLICO EM PAREDES EXTERNAS DE CASAS. AF_03/2024 | M2 | 3120 | 3.15 | 1.74 | 4.89 | 1.28 | 0 | 6.17 | 19250.4
2761 | REF. SINAPI 96128 | APLICAÇÃO MANUAL DE MASSA ACRÍLICA EM PLATIBANDAS | M2 | 480 | 16.21 | 21.5 | 37.71 | 9.89 | 0 | 47.6 | 22848
2762 | 96130 | APLICAÇÃO MANUAL DE MASSA ACRÍLICA EM PAREDES EXTERNAS DE CASAS, UMA DEMÃO. AF_03/2024 | M2 | 1800 | 10.86 | 13.34 | 24.2 | 6.35 | 0 | 30.55 | 54990
2763 | REF.: SINAPI 95626 + CPOS J.02.000.038008 | APLICAÇÃO MANUAL DE PINTURA COM TINTA LÁTEX ACRÍLICA EM PAREDES EXTERNAS, CORES VARIADAS, DUAS DEMÃOS. REF. SUVINIL, RENNER, SHERWIN WILLIANS, CORAL, LUKSCOLOR OU EQUIVALENTE. | M2 | 3120 | 12.47 | 11.2 | 23.67 | 6.21 | 0 | 29.88 | 93225.6
2764 | 88423 | APLICAÇÃO MANUAL DE PINTURA COM TINTA TEXTURIZADA ACRÍLICA EM PAREDES EXTERNAS DE CASAS, UMA COR. AF_03/2024 | M2 | 1200 | 16.41 | 4.7 | 21.11 | 5.53 | 0 | 26.64 | 31968
2765 | REF. SIURB 110316 | REVESTIMENTO COM GRAFFIATO. APLICAÇÃO MANUAL. | M2 | 2160 | 25.9 | 5.09 | 30.99 | 8.13 | 0 | 39.12 | 84499.2
2766 | REF. SINAPI 95624 | APLICAÇÃO MANUAL DE TINTA LÁTEX ACRÍLICA EM PLATIBANDAS | M2 | 480 | 11.87 | 17.22 | 29.09 | 7.63 | 0 | 36.72 | 17625.6
2767 | REF. ORSE 4939 + COTAÇÃO | EXECUÇÃO DE PINTURA IMPERMEABILIZANTE COM TINTA ACRÍLICA PREMIUM IMPERMEABILIZANTE. PAREDES EXTERNAS. 2 DEMÃOS. REFERÊNCIA CORAL PROTEÇÃO SOL E CHUVA. | M2 | 2160 | 17.79 | 21.01 | 38.8 | 10.18 | 0 | 48.98 | 105796.8
2768 | 102193 | LIXAMENTO DE MADEIRA PARA APLICAÇÃO DE FUNDO OU PINTURA. AF_01/2021 | M2 | 240 | 1.13 | 1.49 | 2.62 | 0.68 | 0 | 3.3 | 792
2769 | 102200 | APLICAÇÃO MASSA ALQUÍDICA PARA MADEIRA, PARA PINTURA COM TINTA DE ACABAMENTO (PIGMENTADA). AF_01/2021 | M2 | 120 | 15.98 | 10.16 | 26.14 | 6.85 | 0 | 32.99 | 3958.8
2770 | 102213 | PINTURA VERNIZ (INCOLOR) ALQUÍDICO EM MADEIRA, USO INTERNO E EXTERNO, 2 DEMÃOS. AF_01/2021 | M2 | 240 | 11.61 | 13.05 | 24.66 | 6.47 | 0 | 31.13 | 7471.2
2771 | 102219 | PINTURA TINTA DE ACABAMENTO (PIGMENTADA) ESMALTE SINTÉTICO ACETINADO EM MADEIRA, 2 DEMÃOS. AF_01/2021 | M2 | 240 | 9.34 | 10.52 | 19.86 | 5.21 | 0 | 25.07 | 6016.8
2772 | 100717 | LIXAMENTO MANUAL EM SUPERFÍCIES METÁLICAS EM OBRA. AF_01/2020 | M2 | 1800 | 4.31 | 8.26 | 12.57 | 3.29 | 0 | 15.86 | 28548
2773 | REF. EMOP 17.017.0365-0 | PRIMER CONVERTEDOR DE FERRUGEM EM FUNDO DE PROTECAO, DUAS DEMAOS. FORNECIMENTO E APLICAÇÃO | M2 | 960 | 10.01 | 10.26 | 20.27 | 5.31 | 0 | 25.58 | 24556.8
2774 | 100722 | PINTURA COM TINTA ALQUÍDICA DE FUNDO (TIPO ZARCÃO) APLICADA A ROLO OU PINCEL SOBRE SUPERFÍCIES METÁLICAS (EXCETO PERFIL) EXECUTADO EM OBRA (POR DEMÃO). AF_01/2020 | M2 | 1800 | 11.32 | 18.75 | 30.07 | 7.89 | 0 | 37.96 | 68328
2775 | 100758 | PINTURA COM TINTA ALQUÍDICA DE ACABAMENTO (ESMALTE SINTÉTICO ACETINADO) APLICADA A ROLO OU PINCEL SOBRE SUPERFÍCIES METÁLICAS (EXCETO PERFIL) EXECUTADO EM OBRA (02 DEMÃOS). AF_01/2020 | M2 | 1800 | 23.66 | 37.51 | 61.17 | 16.05 | 0 | 77.22 | 138996
2776 | 102488 | PREPARO DO PISO CIMENTADO PARA PINTURA - LIXAMENTO E LIMPEZA. AF_05/2021 | M2 | 1800 | 1.22 | 3.45 | 4.67 | 1.22 | 0 | 5.89 | 10602
2777 | 102492 | PINTURA DE PISO COM TINTA ACRÍLICA, APLICAÇÃO MANUAL, 3 DEMÃOS, INCLUSO FUNDO PREPARADOR. AF_05/2021 | M2 | 1800 | 16.12 | 13.08 | 29.2 | 7.66 | 0 | 36.86 | 66348
2778 | 102494 | PINTURA DE PISO COM TINTA EPÓXI, APLICAÇÃO MANUAL, 2 DEMÃOS, INCLUSO PRIMER EPÓXI. AF_05/2021 | M2 | 120 | 53.23 | 9.86 | 63.09 | 16.55 | 0 | 79.64 | 9556.8
2779 | 102496 | PINTURA DE RODAPÉ COM TINTA EPÓXI, APLICAÇÃO MANUAL, 2 DEMÃOS, INCLUSÃO PRIMER EPÓXI. AF_05/2021 | M | 120 | 9.56 | 4.65 | 14.21 | 3.72 | 0 | 17.93 | 2151.6
2780 | 84665 | PINTURA ACRILICA PARA SINALIZAÇÃO HORIZONTAL EM PISO CIMENTADO | M2 | 120 | 16.98 | 20.32 | 37.3 | 9.78 | 0 | 47.08 | 5649.6
2781 | 102500 | PINTURA DE DEMARCAÇÃO DE VAGA COM TINTA ACRÍLICA, E = 10 CM, APLICAÇÃO MANUAL. AF_05/2021 | M | 180 | 2.25 | 2.97 | 5.22 | 1.36 | 0 | 6.58 | 1184.4
2782 | REF.: SETOP ED-50505 | LIXAMENTO MANUAL EM PAREDE PARA REMOÇÃO DE TINTA | M2 | 3000 | 3.64 | 2.96 | 6.6 | 1.73 | 0 | 8.33 | 24990
IMPERMEABILIZAÇÃO - PAREDES E PISOS
2783 | 98555 | IMPERMEABILIZAÇÃO DE SUPERFÍCIE COM ARGAMASSA POLIMÉRICA / MEMBRANA ACRÍLICA, 3 DEMÃOS. AF_09/2023 | M2 | 200 | 19.44 | 19.65 | 39.09 | 10.25 | 0 | 49.34 | 9868
2784 | 98562 | IMPERMEABILIZAÇÃO DE SUPERFÍCIE COM ARGAMASSA DE CIMENTO E AREIA, COM ADITIVO IMPERMEABILIZANTE, E = 1,5CM. AF_09/2023 | M2 | 500 | 25.19 | 34.19 | 59.38 | 15.58 | 0 | 74.96 | 37480
2785 | 98558 | TRATAMENTO DE RALO OU PONTO EMERGENTE COM ARGAMASSA POLIMÉRICA / MEMBRANA ACRÍLICA REFORÇADO COM TELA DE POLIÉSTER (MAV). AF_09/2023 | UN | 5 | 7.01 | 4.42 | 11.43 | 2.99 | 0 | 14.42 | 72.1
2786 | 98556 | IMPERMEABILIZIMPERMEABILIZAÇÃO DE SUPERFÍCIE COM ARGAMASSA POLIMÉRICA / MEMBRANA ACRÍLICA, 4 DEMÃOS, REFORÇADA COM VÉU DE POLIÉSTER (MAV). AF_09/2023 | M2 | 30 | 38.36 | 32.15 | 70.51 | 18.5 | 0 | 89.01 | 2670.3
2787 | 98546 | IMPERMEABILIZAÇÃO DE SUPERFÍCIE COM MANTA ASFÁLTICA, UMA CAMADA, INCLUSIVE APLICAÇÃO DE PRIMER ASFÁLTICO, E=4MM. AF_09/2023 | M2 | 70 | 105.75 | 30.33 | 136.08 | 35.7 | 0 | 171.78 | 12024.6
2788 | 98565 | PROTEÇÃO MECÂNICA DE SUPERFICIE HORIZONTAL COM ARGAMASSA DE CIMENTO E AREIA, TRAÇO 1:3, E=3CM. AF_09/2023 | M2 | 70 | 31.18 | 30.34 | 61.52 | 16.14 | 0 | 77.66 | 5436.2
2789 | 98566 | PROTEÇÃO MECÂNICA DE SUPERFÍCIE VERTICAL COM ARGAMASSA DE CIMENTO E AREIA, TRAÇO 1:3, E=3CM. AF_09/2023 | M2 | 50 | 44.46 | 32.33 | 76.79 | 20.14 | 0 | 96.93 | 4846.5
2790 | 98557 | IMPERMEABILIZAÇÃO DE SUPERFÍCIE COM EMULSÃO ASFÁLTICA, 2 DEMÃOS. AF_09/2023 | M2 | 100 | 30.65 | 13.98 | 44.63 | 11.71 | 0 | 56.34 | 5634
ABRIGO/CENTRAL GLP
2791 | REF CPOS 45.02.200 + 100788 + 103029 | ABRIGO PADRONIZADO DE GÁS GLP ENCANADO, INCLUSO CONSTRUÇÃO DO ABRIGO, TUBULAÇÕES E CONEXÕES, REGULADOR PARA GLP 2KG/H - 2,8 KPA, GRADE E CADEADO | UN | 2 | 1553.73 | 544.51 | 2098.24 | 550.57 | 0 | 2648.81 | 5297.62
2792 | REF.: ORSE 12760 | EXECUÇÃO DE TESTE DE ESTANQUEIDADE EM REDE INTERNA DE GÁS (1 PONTO), COM EMISSÃO DE LAUDO E ART | UN | 3 | 700 | 0 | 700 | 183.68 | 0 | 883.68 | 2651.04
2793 | 00005085 | CADEADO SIMPLES, CORPO EM LATAO MACICO, COM LARGURA DE 35 MM E ALTURA DE APROX 30 MM, HASTE CEMENTADA (NAO LONGA), EM ACO TEMPERADO COM DIAMETRO DE APROX 6,0 MM, INCLUINDO 2 CHAVES | UN | 3 | 29.03 | 0 | 29.03 | 7.61 | 0 | 36.64 | 109.92
2794 | REF ORSE 12104 | PORTA DE FERRO DE ABRIR TIPO GRADE PARA ABRIGO DE GÁS, INCLUSIVE REQUADRO, FERROLHO, DOBRADIÇAS E FECHADURAS | M2 | 3 | 402.14 | 102.15 | 504.29 | 132.32 | 0 | 636.61 | 1909.83
2795 | REF.: ORSE 9848 + ORSE 10883 + CPOS 47.20.070 | ADEQUAÇÃO DE INSTALAÇÃO DE GÁS GLP, COM FORNECIMENTO E INSTALAÇÃO DE REGISTRO DE CORTE INTERNO E EXTERNO, REGULADOR COM MANOMETRO, MANGUEIRA FLEXIVEL E ABRAÇADEIRAS METÁLICAS | UN | 4 | 161.88 | 31.08 | 192.96 | 50.63 | 0 | 243.59 | 974.36
2796 | 103029 | REGISTRO OU REGULADOR DE GÁS DE COZINHA - FORNECIMENTO E INSTALAÇÃO. AF_08/2021 | UN | 4 | 42.91 | 5.4 | 48.31 | 12.67 | 0 | 60.98 | 243.92
2797 | REF.: SBC (056099) | FORNECIMENTO E INSTALAÇÃO DE MANOMETRO PRESSAO GAS GLP | UN | 4 | 61.1 | 13.09 | 74.19 | 19.46 | 0 | 93.65 | 374.6
2798 | REF.: ORSE (10883) | FORNECIMENTO E INSTALAÇÃO DE MANGUEIRA METÁLICA PARA GÁS, D: 1/2" X 120CM | UN | 4 | 46.38 | 3.33 | 49.71 | 13.04 | 0 | 62.75 | 251
2799 | REF.: ORSE (9018) | FORNECIMENTO E INSTALAÇÃO DE MANGUEIRA PARA GÁS GLP, D: 3/8" X 120CM, EM PVC TRANSPARENTE C/TARJA AMARELA | UN | 4 | 29.77 | 3.33 | 33.1 | 8.68 | 0 | 41.78 | 167.12
2800 | REF.: SCO (AP 30.05.0300) | FORNECIMENTO E INSTALAÇÃO DE REGULADOR FISHER PARA BOTIJÕES DE GÁS GLP COM 13KG | UN | 4 | 25.48 | 4.16 | 29.64 | 7.77 | 0 | 37.41 | 149.64
2801 | REF.: ORSE (13582) | FORNECIMENTO E INSTALAÇÃO DE REGISTRO ESFERA BORBOLETA 90º, 1/2" X 3/8", ENTRADA E SAÍDA BICO DA MANGUEIRA, PARA INSTALAÇÃO DE GÁS | UN | 4 | 37.05 | 0.83 | 37.88 | 9.93 | 0 | 47.81 | 191.24
2802 | 100800 | TUBO, PEX, MULTICAMADA, COM TUBO LUVA, DN 20, INSTALADO EM IMPLANTAÇÃO DE INSTALAÇÕES DE GÁS - FORNECIMENTO E INSTALAÇÃO. AF_01/2020 | M | 20 | 18.25 | 9.72 | 27.97 | 7.33 | 0 | 35.3 | 706
2803 | 97335 | TUBO EM COBRE RÍGIDO, DN 22 MM, CLASSE A, SEM ISOLAMENTO, INSTALADO EM PRUMADA DE GÁS COMBUSTÍVEL - FORNECIMENTO E INSTALAÇÃO. AF_04/2022 | M | 10 | 78.65 | 2.14 | 80.79 | 21.19 | 0 | 101.98 | 1019.8
2804 | 103808 | COTOVELO EM COBRE, DN 22 MM, 90 GRAUS, SEM ANEL DE SOLDA, INSTALADO EM RAMAL E SUB-RAMAL DE GÁS COMBUSTÍVEL - FORNECIMENTO E INSTALAÇÃO. AF_04/2022 | UN | 5 | 19.7 | 20.41 | 40.11 | 10.52 | 0 | 50.63 | 253.15
2805 | 100794 | TUBO, PEX, MULTICAMADA, DN 32, INSTALADO EM IMPLANTAÇÃO DE INSTALAÇÕES DE GÁS - FORNECIMENTO E INSTALAÇÃO. AF_01/2020 | M | 30 | 33.69 | 13.57 | 47.26 | 12.4 | 0 | 59.66 | 1789.8
COMBATE A INCÊNDIO - SINALIZAÇÃO E ILUMINAÇÃO DE EMERGÊNCIA
2806 | REF 101907 | EXTINTOR DE INCÊNDIO PORTÁTIL - REINSTALAÇÃO | UN | 10 | 8.17 | 22.42 | 30.59 | 8.02 | 0 | 38.61 | 386.1
2807 | REF.: SUDECAP 10.90.20 | FORNECIMENTO E INSTALAÇÃO DE ABRIGO PARA EXTINTOR INCENDIO CH18 60X40X30 CM | UN | 4 | 235.48 | 24.07 | 259.55 | 68.1 | 0 | 327.65 | 1310.6
2808 | REF CPOS 30.06.120 + COTAÇÃO | FORNECIMENTO E INSTALAÇÃO DE ADESIVO PARA DEMARCAÇÃO DE SOLO P/ EXTINTOR 1,00X1,00M. VERMELHO COM BORDA AMARELA, CONFORME CBMPR NPT 020. ADESIVO VINÍLICO. CODIGO E17 | UN | 8 | 109.09 | 13.93 | 123.02 | 32.28 | 0 | 155.3 | 1242.4
2809 | REF. ORSE 12137 + AGETOP 10095 | PLACA DE SINALIZACAO DE SEGURANCA CONTRA INCENDIO, FOTOLUMINESCENTE, RETANGULAR, *450 X 600* CM, EM PVC *2* MM ANTI-CHAMAS. SIMBOLO CONFORME CBMPR NPT020 - CODIGO M1. DESENHO CONFORME O PROJETO | M2 | 1 | 202.5 | 5.9 | 208.4 | 54.68 | 0 | 263.08 | 263.08
2810 | REF ORSE 12137 | REMOÇÃO DE PLACA DE SINALIZAÇÃO DE SEGURANÇA CONTRA INCÊNDIO | UN | 15 | 1.67 | 3.93 | 5.6 | 1.46 | 0 | 7.06 | 105.9
2811 | 97599 | LUMINÁRIA DE EMERGÊNCIA, COM 30 LÂMPADAS LED DE 2 W, SEM REATOR - FORNECIMENTO E INSTALAÇÃO. AF_02/2020 | UN | 30 | 16.58 | 6.71 | 23.29 | 6.11 | 0 | 29.4 | 882
2812 | REF SBC 055861 | EXTINTOR PO QUIMICO SECO ABC 4kg NBR 15808:2017 (2A;20B;C) | UN | 5 | 154.45 | 1.23 | 155.68 | 40.85 | 0 | 196.53 | 982.65
2813 | REF.: SINAPI 97599 | LUMINÁRIA DE EMERGÊNCIA. APENAS INSTALAÇÃO. REUTILIZANDO AS LUMINÁRIAS EXISTENTES E LUMINÁRIAS NOVAS SERÃO FORNECIDAS PELO TRE-PR | UN | 30 | 2.14 | 6.71 | 8.85 | 2.32 | 0 | 11.17 | 335.1
2814 | REF. SBC 055918 | FORNECIMENTO E INSTALAÇÃO DE PLACA FOTOLUMINESCENTE EM PVC 2mm, SÍMBOLO CONFORME CBMPR NPT 020 - RETANGULAR (S2, S3, S12) 26x13cm / QUADRADA (E5, E2, E1, E7) 18x18cm / TRIANGULAR (A5) 35cm DE BASE / CIRCULAR (P1, P2) DIÂMETRO: 20cm | UN | 50 | 14.24 | 0.57 | 14.81 | 3.88 | 0 | 18.69 | 934.5
2815 | REF SBC (060418) | FORNECIMENTO E INSTALAÇÃO DE LUMINARIA DE EMERGENCIA TIPO FAROLETE. LED 1200 LUMENS 2 FAROIS REF.: SEGURIMAX | UN | 10 | 144.8 | 48.19 | 192.99 | 50.64 | 0 | 243.63 | 2436.3
COMBATE A INCÊNDIO - SISTEMA DE HIDRANTES
2816 | 92367 | TUBO DE AÇO GALVANIZADO COM COSTURA, CLASSE MÉDIA, DN 65 (2 1/2"), CONEXÃO ROSQUEADA, INSTALADO EM REDE DE ALIMENTAÇÃO PARA HIDRANTE - FORNECIMENTO E INSTALAÇÃO. AF_10/2020 | M | 90 | 100.75 | 12.01 | 112.76 | 29.58 | 0 | 142.34 | 12810.6
2817 | 92377 | NIPLE, EM FERRO GALVANIZADO, DN 65 (2 1/2"), CONEXÃO ROSQUEADA, INSTALADO EM REDE DE ALIMENTAÇÃO PARA HIDRANTE - FORNECIMENTO E INSTALAÇÃO. AF_10/2020 | UN | 5 | 72.3 | 36.08 | 108.38 | 28.43 | 0 | 136.81 | 684.05
2818 | 92378 | LUVA, EM FERRO GALVANIZADO, DN 65 (2 1/2"), CONEXÃO ROSQUEADA, INSTALADO EM REDE DE ALIMENTAÇÃO PARA HIDRANTE - FORNECIMENTO E INSTALAÇÃO. AF_10/2020 | UN | 15 | 83.77 | 36.08 | 119.85 | 31.44 | 0 | 151.29 | 2269.35
2819 | 92896 | UNIÃO, EM FERRO GALVANIZADO, DN 65 (2 1/2"), CONEXÃO ROSQUEADA, INSTALADO EM REDE DE ALIMENTAÇÃO PARA HIDRANTE - FORNECIMENTO E INSTALAÇÃO. AF_10/2020 | UN | 10 | 200.36 | 36.08 | 236.44 | 62.04 | 0 | 298.48 | 2984.8
2820 | 92390 | JOELHO 90 GRAUS, EM FERRO GALVANIZADO, DN 65 (2 1/2"), CONEXÃO ROSQUEADA, INSTALADO EM REDE DE ALIMENTAÇÃO PARA HIDRANTE - FORNECIMENTO E INSTALAÇÃO. AF_10/2020 | UN | 20 | 119.31 | 54.13 | 173.44 | 45.51 | 0 | 218.95 | 4379
2821 | 92642 | TÊ, EM FERRO GALVANIZADO, CONEXÃO ROSQUEADA, DN 65 (2 1/2"), INSTALADO EM REDE DE ALIMENTAÇÃO PARA HIDRANTE - FORNECIMENTO E INSTALAÇÃO. AF_10/2020 | UN | 3 | 164.68 | 72.12 | 236.8 | 62.13 | 0 | 298.93 | 896.79
2822 | REF. SETOP INC-HID-005 | HIDRANTE DE RECALQUE COMPLETO EM CAIXA DE ALVENARIA. INCLUSIVE REGISTRO GLOBO ANGULAR 45, ADAPTADOR, E TAMPÃO CEGO COM CORRENTE. TAMPA EM FERRO FUNDIDO, CONFORME NORMAS VIGENTES. | UN | 1 | 885.57 | 242.38 | 1127.95 | 295.97 | 0 | 1423.92 | 1423.92
2823 | REF. ORSE 977 | FORNECIMENTO E ASSENTAMENTO DE CAP (TAMPÃO) DE FERRO GALVANIZADO DE 2 1/2" | UN | 6 | 58.81 | 18.57 | 77.38 | 20.3 | 0 | 97.68 | 586.08
2824 | REF. SBC 022404 | RETIRADA REGISTRO E CAIXA DE HIDRANTE | UN | 4 | 9.97 | 28.29 | 38.26 | 10.03 | 0 | 48.29 | 193.16
2825 | REF. SBC 024413 | RECOLOCACAO DE CAIXA DE HIDRANTE | UN | 4 | 33.83 | 104.41 | 138.24 | 36.27 | 0 | 174.51 | 698.04
2826 | REF.: SINAPI 96765 | ABRIGO PARA HIDRANTE, 90X60X17CM, COM REGISTRO GLOBO ANGULAR 45 GRAUS 2 1/2", ADAPTADOR STORZ 2 1/2", DUAS MANGUEIRAS DE INCÊNDIO 15M TIPO 2, REDUÇÃO 2 1/2" X 1 1/2" E ESGUICHO REGULÁVEL EM LATÃO 1 1/2" - FORNECIMENTO E INSTALAÇÃO | UN | 2 | 2221.44 | 148.92 | 2370.36 | 621.98 | 0 | 2992.34 | 5984.68
2827 | REF.: 90778 + 88248 + 88264 | TESTE DE FUNCIONAMENTO E DE ESTANQUEIDADE EM REDE DE HIDRANTES, COM LAUDO E RELATÓRIO FOTOGRÁFICO. TESTE EM TODOS OS HIDRANTES, VERIFICAÇÃO DA CASA DE BOMBAS E ALIMENTAÇÃO ELÉTRICA. AFERIÇÃO DA PRESSÃO ESTÁTICA, TOTAL E NOS PONTOS MAIS DESFAVORÁVEIS. | SERV | 2 | 225.52 | 2721.36 | 2946.88 | 773.26 | 0 | 3720.14 | 7440.28
2828 | REF.: CAERN 2070162 | QUADRO DE COMANDO DE BOMBA DE INCÊNDIO - FORNECIMENTO E INSTALAÇÃO COMPLETA. INCLUSIVE REMOÇÃO DO QUADRO EXISTENTE | UN | 2 | 1407.38 | 1700.6 | 3107.98 | 815.53 | 0 | 3923.51 | 7847.02
2829 | REF.: SINAPI 88267 88248 | ESGOTAMENTO DE REDE DE HIDRANTES, INCLUSIVE RELIGAÇÃO E TESTES APÓS ÀS INSTALAÇÕES. | UN | 2 | 124 | 392.32 | 516.32 | 135.48 | 0 | 651.8 | 1303.6
2830 | 00037554 | ESGUICHO JATO REGULAVEL, TIPO ELKHART, ENGATE RAPIDO 1 1/2", PARA COMBATE A INCENDIO | UN | 6 | 335.87 | 0 | 335.87 | 88.13 | 0 | 424 | 2544
2831 | 00037527 | MANGUEIRA DE INCENDIO, TIPO 2, DE 1 1/2", COMPRIMENTO = 15 M, TECIDO EM FIO DE POLIESTER E TUBO INTERNO EM BORRACHA SINTETICA, COM UNIOES ENGATE RAPIDO | UN | 6 | 472.18 | 0 | 472.18 | 123.9 | 0 | 596.08 | 3576.48
2832 | 00020971 | CHAVE DUPLA PARA CONEXOES TIPO STORZ, ENGATE RAPIDO 1 1/2" X 2 1/2", EM LATAO, PARA INSTALACAO PREDIAL COMBATE A INCENDIO | UN | 4 | 27.23 | 0 | 27.23 | 7.14 | 0 | 34.37 | 137.48
2833 | 00037528 | MANGUEIRA DE INCENDIO, TIPO 2, DE 1 1/2", COMPRIMENTO = 20 M, TECIDO EM FIO DE POLIESTER E TUBO INTERNO EM BORRACHA SINTETICA, COM UNIOES | UN | 6 | 562.98 | 0 | 562.98 | 147.72 | 0 | 710.7 | 4264.2
2834 | 91181 | FIXAÇÃO DE TUBOS HORIZONTAIS DE PVC ÁGUA/PVC ESGOTO/PVC PLUVIAL/CPVC/PPR/COBRE OU AÇO, DIÂMETROS MAIORES QUE 75 MM E MENORES OU IGUAIS A 100 MM, COM ABRAÇADEIRA TIPO D COM PARAFUSO DE FIXAÇÃO 4", FIXADA DIRETAMENTE NA LAJE OU PAREDE. AF_09/2023 | M | 80 | 18.51 | 13.11 | 31.62 | 8.29 | 0 | 39.91 | 3192.8
2835 | REF. ORSE (10304) | VISOR DE ACRÍLICO EM ABRIGO DE HIDRANTE. SUBSTITUIÇÃO. COM ESCRITA "HIDRANTE" | Un | 4 | 92.11 | 0 | 92.11 | 24.16 | 0 | 116.27 | 465.08
2836 | COTAÇÃO (778) | TESTE HIDROSTÁTICO EM MANGUEIRA DE INCÊNDIO CONFORME NBR 12779 | UN | 20 | 0 | 11 | 11 | 2.88 | 0 | 13.88 | 277.6
2837 | REF.: ORSE (7859) | FORNECIMENTO E INSTALAÇÃO DE MANOMETRO EM CASA DE BOMBAS PARA REDE DE HIDRANTE | UN | 2 | 198.52 | 94.92 | 293.44 | 76.99 | 0 | 370.43 | 740.86
2838 | REF.: CPOS/CDHU (47.20.300) | CHAVE DE FLUXO PARA TUBULAÇÕES COM DIAMETRO NOMINAL DE 1" A 6", FORNECIMENTO E INSTALAÇÃO EM REDE DE HIDRANTES | UN | 2 | 462.1 | 62.48 | 524.58 | 137.64 | 0 | 662.22 | 1324.44
2839 | REF.: IOPES (160634) | FORNECIMENTO E INSTALAÇÃO DE REGISTRO DE GAVETA BRUTO ø 65 MM (2 1/2") | UN | 6 | 398.82 | 56.39 | 455.21 | 119.44 | 0 | 574.65 | 3447.9
2840 | REF.: AGETOP CIVIL 085031 | REINSTALAÇÃO DE REGISTRO GLOBO ANGULAR 2.1/2" . CONSIDERANDO REAPROVEITAMENTO DOS MATERIAIS | Un | 6 | 12.84 | 24.51 | 37.35 | 9.8 | 0 | 47.15 | 282.9
2841 | REF.: SUDECAP (10.90.17) | FORNECIMENTO E INSTALAÇÃO DE REGISTRO GLOBO ANGULAR D= 63 MM P/ HIDRANTE | UN | 6 | 88.29 | 29.42 | 117.71 | 30.88 | 0 | 148.59 | 891.54
2842 | REF.: FDE (09.08.055) | FORNECIMENTO E INSTALAÇÃO DE BOTOEIRA PARA ACIONAMENTO DA BOMBA DE INCENDIO | UN | 6 | 264.56 | 250.5 | 515.06 | 135.15 | 0 | 650.21 | 3901.26
2843 | REF SINAPI 96765 | FORNECIMENTO E INSTALAÇÃO DE ABRIGO (CAIXA) PARA HIDRANTE, 90X60X17CM, DE SOBREPOR/EXTERNA EM CHAPA DE AÇO, PORTA COM VENTILAÇÃO, VISOR COM A INSCRIÇÃO "INCÊNDIO", SUPORTE/ CESTA INTERNA PARA A MANGUEIRA, PINTURA ELETROSTÁTICA VERMELHA | UN | 3 | 529.93 | 148.92 | 678.85 | 178.13 | 0 | 856.98 | 2570.94
2844 | REF. SINAPI (96765) | REVISÃO GERAL EM ABRIGO DE HIDRANTE. COM DESAMASSAMENTO DE CHAPAS, REPAROS EM FERRACHURAS E DOBRADIÇAS, E AJUSTES OU SUBSTITUIÇÃO DAS FIXAÇÕES | UN | 4 | 49.24 | 148.92 | 198.16 | 51.99 | 0 | 250.15 | 1000.6
2845 | REF ORSE 1510 | FORNECIMENTO E INSTALAÇÃO DE ADAPTADOR STORZ PARA ENGATE RÁPIDO 2 1/2" x 2 1/2" COM TAMPÃO E CORRENTE (INCÊNDIO) - HIDRANTE DE RECALQUE | UN | 8 | 429.45 | 54.57 | 484.02 | 127 | 0 | 611.02 | 4888.16
2846 | REF.: CPOS/CDHU (43.10.454) | FORNECIMENTO E INSTALAÇÃO COMPLETA DE CONJUNTO MOTOR-BOMBA (CENTRIFUGA) 3CV, PARA SISTEMA DE HIDRANTES. | UN | 1 | 5385.4 | 284.28 | 5669.68 | 1487.72 | 0 | 7157.4 | 7157.4
2847 | REF.: CPOS/CDHU (43.10.490) | FORNECIMENTO E INSTALAÇÃO COMPLETA DE CONJUNTO MOTOR-BOMBA (CENTRIFUGA) 5CV, PARA SISTEMA DE HIDRANTES. | UN | 1 | 5897.63 | 310.84 | 6208.47 | 1629.1 | 0 | 7837.57 | 7837.57
COMBATE A INCÊNDIO - ALARME DE EMERGÊNCIA
2848 | REF.: SEINFRA C0731 | CENTRAL ALARME DE INCÊNDIO - REMOÇÃO | UN | 2 | 88.53 | 299.34 | 387.87 | 101.77 | 0 | 489.64 | 979.28
2849 | REF ORSE 11824 | SIRENE AÚDIO-VISUAL 120db PARA ALARME DE INCÊNDIO, ENDEREÇAVEL | UN | 6 | 208.93 | 33.63 | 242.56 | 63.64 | 0 | 306.2 | 1837.2
2850 | REF. SBC 058003 | ACIONADOR MANUAL DE ALARME CONTRA INCENDIO. FORNECIMENTO E INSTALAÇÃO | UN | 6 | 69.16 | 33.46 | 102.62 | 26.92 | 0 | 129.54 | 777.24
2851 | REF.: ORSE (12136) | FORNECIMENTO E INSTALAÇÃO DE CENTRAL DE ALARME DE INCÊNDIO COM SISTEMA DE 04 LAÇOS PARA ATÉ 396 DISPOSITIVOS REF.: VULCANO-400 | UN | 2 | 2172.37 | 28.37 | 2200.74 | 577.47 | 0 | 2778.21 | 5556.42
2852 | REF.: ORSE (12141) | FORNECIMENTO E INSTALAÇÃO DE CABO BLINDADO PARA ALARME E DETECÇÃO DE INCÊNDIO, 4 X 1,5MM2 | M | 350 | 24.84 | 7.5 | 32.34 | 8.48 | 0 | 40.82 | 14287
EQUIPAMENTOS DE PROTEÇÃO CONTRA QUEDAS
2853 | REF. SINAPI 97064 + 10527 | MONTAGEM E DESMONTAGEM DE ANDAIME TUBULAR TIPO TORRE. INCLUSO LOCAÇÃO DE ANDAIME, INCLUINDO SAPATAS FIXAS OU RODIZIOS. | M | 250 | 34.5 | 18.95 | 53.45 | 14.02 | 0 | 67.47 | 16867.5
2854 | REF. EMOP (05.007.0015-0) | ALUGUEL DE BALANCIN INDIVIDUAL(CADEIRINHA),INCLUSIVE KIT DE SEGURANCA COMPLETO,EXCLUSIVE MONTAGEM E DESMONTAGEM | UNXMES | 2 | 500.06 | 0 | 500.06 | 131.21 | 0 | 631.27 | 1262.54
2855 | REF.: EMOP (05.008.0004-0) | MONTAGEM E DESMONTAGEM DE BALANCIM(CADEIRINHA).CUSTO POR BALANCIM | UN | 2 | 43.83 | 113.18 | 157.01 | 41.19 | 0 | 198.2 | 396.4
CORRIMÃOS E GUARDA-CORPO
2856 | REF. ORSE 11985 | CORRIMÃO DUPLO EM TUBO FERRO GALVANIZADO BARRA SUPERIOR H:0,92m E BARRA INFERIOR H:0,70m, DIAM: 1.1/2", CURVAS DE AÇO CARBONO | M | 30 | 158.51 | 45.45 | 203.96 | 53.51 | 0 | 257.47 | 7724.1
2857 | REF ORSE 10839 | ADEQUAÇÃO DE CORRIMÃO SIMPLES, PARA ELIMINAR CANTOS VIVOS | M | 10 | 161.12 | 48.17 | 209.29 | 54.91 | 0 | 264.2 | 2642
2858 | REF. SETOP SER-COR-011 | GUARDA-CORPO EM AÇO GALVANIZADO DIN 2440, D = 2", COM SUBDIVISÕES EM TUBO DE AÇO D = 1/2", H = 1,05 M - COM CORRIMÃO DUPLO DE TUBO DE AÇO GALVANIZADO DE D = 1 1/2" | M | 30 | 518.57 | 47.56 | 566.13 | 148.55 | 0 | 714.68 | 21440.4
2859 | REF. SETOP SER-COR-015 | GUARDA-CORPO EM TUBO GALVANIZADO DIN 2440 D=2", COM SUBDIVISÕES EM TUBO DE AÇO D=1/2", ESPAÇAMENTO ENTRE BARRAS 11CM, H=1,10M. | M | 40 | 348.06 | 47.56 | 395.62 | 103.81 | 0 | 499.43 | 19977.2
2860 | REF. SER-COR-015 (1) | REINSTALAÇÃO DE GUARDA-CORPO. CONSIDERANDO REAPROVEITAMENTO DOS MATERIAIS | M | 60 | 16.76 | 47.56 | 64.32 | 16.87 | 0 | 81.19 | 4871.4
DIVISÓRIAS
2861 | 102255 | TAPA VISTA DE MICTÓRIO EM GRANITO CINZA POLIDO, ESP = 3CM, ASSENTADO COM ARGAMASSA COLANTE AC III-E . AF_01/2021 | M2 | 4 | 809.57 | 185.58 | 995.15 | 261.12 | 0 | 1256.27 | 5025.08
2862 | REF. ORSE 12630 | RECOLOCAÇÃO DE DIVISÓRIA TIPO NAVAL | M2 | 16 | 8.31 | 22.86 | 31.17 | 8.17 | 0 | 39.34 | 629.44
2863 | REF. SEDOP 061353 | DIVISÓRIA NAVAL PERFIL EM AÇO/MIOLO CELULAR | M2 | 30 | 68.31 | 34.05 | 102.36 | 26.85 | 0 | 129.21 | 3876.3
2864 | REF. SEDOP 091378 | INSTALAÇÃO DE PORTA DE DIVISÓRIA NAVAL | M2 | 8 | 21.75 | 68.11 | 89.86 | 23.57 | 0 | 113.43 | 907.44
2865 | REF.: SEDOP 091378 | PORTA DIVISÓRIA NAVAL C/FERRAGENS E PERFIL DE AÇO | M2 | 8 | 207.13 | 65.98 | 273.11 | 71.66 | 0 | 344.77 | 2758.16
2866 | 102253 | DIVISORIA SANITÁRIA, TIPO CABINE, EM GRANITO CINZA POLIDO, ESP = 3CM, ASSENTADO COM ARGAMASSA COLANTE AC III-E, EXCLUSIVE FERRAGENS. AF_01/2021 | M2 | 15 | 849.05 | 96.05 | 945.1 | 247.99 | 0 | 1193.09 | 17896.35
2867 | REF.: CPOS/CDHU (14.30.070) | DIVISÓRIA SANITÁRIA EM PAINEL LAMINADO MELAMINICO ESTRUTURAL, COM PERFIS EM ALUMINIO, INCLUSIVE FERRAGEM COMPLETA PARA VÃO DE PORTA. SANITÁRIO TIPO TS. FORNECIMENTO E INSTALAÇÃO | M2 | 15 | 788.58 | 0 | 788.58 | 206.92 | 0 | 995.5 | 14932.5
GRADIL
2868 | REF. CPOS 24.02.040 | PORTA DE ABRIR TIPO GRADIL SOB MEDIDA | M2 | 10 | 826.56 | 86.94 | 913.5 | 239.7 | 0 | 1153.2 | 11532
2869 | REF. CPOS 16.32.121 | INSTALAÇÃO DE PORTÃO DE CORRER EM GRADIL, COM REAPROVEITAMENTO | M2 | 40 | 7.99 | 22.82 | 30.81 | 8.08 | 0 | 38.89 | 1555.6
2870 | REF. ORSE 3958 | GRADIL DE FERRO COM BARRAS NA VERTICAL E NA HORIZONTAL, ESPAÇAMENTO DE 10cm | M2 | 35 | 175.48 | 19.01 | 194.49 | 51.03 | 0 | 245.52 | 8593.2
2871 | REF. SBC 023393 | REINSTALAÇÃO DE GRADIL EXTERNO. COM READEQUAÇÕES NECESSÁRIAS NA ESTRUTURA. COM REAPROVEITAMENTO DO MATERIAL | M2 | 25 | 54.28 | 146.04 | 200.32 | 52.56 | 0 | 252.88 | 6322
2872 | REF ORSE 11201 | ALINHAMENTO E APRUMO DE GRADIL DE FERRO | M2 | 30 | 41.36 | 85.78 | 127.14 | 33.36 | 0 | 160.5 | 4815
2873 | REF.: FDE (06.02.088) | FORNECIMENTO E INSTALAÇÃO DE PORTÃO DE CORRER EM GRADIL ELETROFUNDIDO, COM PINTURA | M2 | 22 | 976.31 | 43.16 | 1019.47 | 267.5 | 0 | 1286.97 | 28313.34
MUROS
2874 | REF.: SINAPI 100351 | MURO DE ARRIMO COM BLOCOS DE CONCRETO ESTRUTURAL E PILARES INTERMEDIÁRIOS, COM ALTURA MAIOR QUE 1,6 M E MENOR OU IGUAL A 2,8 M (EXCETO FUNDAÇÃO). AF_07/2019_PA | M2 | 30 | 299.43 | 91.27 | 390.7 | 102.51 | 0 | 493.21 | 14796.3
2875 | REF.: SBC (023072) | REPARO EM MUROS ALVENARIA 0,20m C/REPOSICAO TIJOLOS, INCLUSIVE DEMOLIÇÕES. SEM REVESTIMENTOS | M2 | 20 | 135.04 | 221.71 | 356.75 | 93.61 | 0 | 450.36 | 9007.2
2876 | REF.: SBC (090794) | EXECUÇÃO COMPLETA DE MURO DE ALVENARIA (H=2,00M), 20CM, COM CHAPISCO E EMBOÇO, SEM PINTURA, SEM FUNDAÇÃO, COM PILARES DE CONCRETO ARMADO A CADA 3,00M E CINTA DE AMARRAÇÃO TAMBÉM EM CONCRETO | M | 35 | 241.75 | 302.06 | 543.81 | 142.69 | 0 | 686.5 | 24027.5
PISOS EM GERAL
2877 | REF. CPOS 11.20.050 | CORTE DE PISO, COM SERRA DE DISCO DIAMANTADO PARA PISOS | M | 100 | 6.44 | 4.29 | 10.73 | 2.81 | 0 | 13.54 | 1354
2878 | 101748 | PREPARO DE CONTRAPISO COM POLITRIZ. AF_09/2020 | M2 | 300 | 1.26 | 3.38 | 4.64 | 1.21 | 0 | 5.85 | 1755
2879 | REF CPOS 03.03.020 | APICOAMENTO MANUAL DE PISO DE CONCRETO | M2 | 60 | 1.25 | 2.95 | 4.2 | 1.1 | 0 | 5.3 | 318
2880 | REF.: SBC - 172882 | RAMPA - PLANO INCLINADO PARA DEFICIENTE FISICO EM CIMENTADO INCLUSIVE BASE | M2 | 20 | 67.69 | 75.56 | 143.25 | 37.58 | 0 | 180.83 | 3616.6
2881 | REF SINAPI 97144 + SETOP PIS-JUN-005 | EXECUÇÃO DE JUNTAS DE DILATAÇÃO PARA PISO DE CONCRETO, INCLUSIVE CORTE E APLICAÇÃO DE MASTIQUE ELÁSTICO. ESPAÇAMENTO CONFORME CADERNO DE ENCARGOS | M | 250 | 19.32 | 7.89 | 27.21 | 7.13 | 0 | 34.34 | 8585
2882 | REF FDE 11.04.030 | PERFIL DE ALUMINIO DE 1"X1"X1/8" - JUNTAS DE DILATAÇÃO | M | 20 | 55.65 | 38.04 | 93.69 | 24.58 | 0 | 118.27 | 2365.4
2883 | REF ORSE 11354 | JUNTA SERRADA TIPO LÁBIO POLIMÉRICO, SEÇÃO TRANSVERSAL DIM. 25X60MM, PREENCHIDA COM ARGAMASSA POLIMÉRICA , DELIMITADOR DE PROFUNDIDADE E MASTIQUE DE POLIURETANO- PU30 | M | 20 | 26.58 | 13.93 | 40.51 | 10.62 | 0 | 51.13 | 1022.6
2884 | 87735 | CONTRAPISO EM ARGAMASSA TRAÇO 1:4 (CIMENTO E AREIA), PREPARO MECÂNICO COM BETONEIRA 400 L, APLICADO EM ÁREAS MOLHADAS SOBRE LAJE, ADERIDO, ACABAMENTO NÃO REFORÇADO, ESPESSURA 2CM. AF_07/2021 | M2 | 320 | 25.61 | 23.72 | 49.33 | 12.94 | 0 | 62.27 | 19926.4
2885 | 92398 | EXECUÇÃO DE PAVIMENTO EM PISO INTERTRAVADO, COM BLOCO RETANGULAR COR NATURAL DE 20 X 10 CM, ESPESSURA 8 CM. AF_10/2022 | M2 | 350 | 62.29 | 11.33 | 73.62 | 19.31 | 0 | 92.93 | 32525.5
2886 | 101864 | REASSENTAMENTO DE BLOCOS RETANGULAR PARA PISO INTERTRAVADO, EM VIA/ESTACIONAMENTO, COM REAPROVEITAMENTO DOS BLOCOS RETANGULAR - INCLUSO RETIRADA E COLOCAÇÃO DO MATERIAL. AF_12/2020 | M2 | 350 | 16.53 | 24.2 | 40.73 | 10.68 | 0 | 51.41 | 17993.5
2887 | REF CPOS/CDHU 17.01.050 | REGULARIZAÇÃO DE PISO COM NATA DE CIMENTO | M2 | 250 | 13.08 | 26.56 | 39.64 | 10.4 | 0 | 50.04 | 12510
2888 | 95241 | LASTRO DE CONCRETO MAGRO, APLICADO EM PISOS, LAJES SOBRE SOLO OU RADIERS, ESPESSURA DE 5 CM. AF_01/2024 | M2 | 120 | 24.16 | 14.05 | 38.21 | 10.02 | 0 | 48.23 | 5787.6
2889 | 94273 | ASSENTAMENTO DE GUIA (MEIO-FIO) EM TRECHO RETO, CONFECCIONADA EM CONCRETO PRÉ-FABRICADO, DIMENSÕES 100X15X13X30 CM (COMPRIMENTO X BASE INFERIOR X BASE SUPERIOR X ALTURA), PARA VIAS URBANAS (USO VIÁRIO). AF_06/2016 | M | 30 | 37.65 | 11.21 | 48.86 | 12.82 | 0 | 61.68 | 1850.4
2890 | 94276 | ASSENTAMENTO DE GUIA (MEIO-FIO) EM TRECHO CURVO, CONFECCIONADA EM CONCRETO PRÉ-FABRICADO, DIMENSÕES 100X15X13X20 CM (COMPRIMENTO X BASE INFERIOR X BASE SUPERIOR X ALTURA), PARA URBANIZAÇÃO INTERNA DE EMPREENDIMENTOS. AF_06/2016 | M | 10 | 35.01 | 13.1 | 48.11 | 12.62 | 0 | 60.73 | 607.3
2891 | 90444 | RASGO LINEAR MECANIZADO EM CONTRAPISO, PARA RAMAIS/ DISTRIBUIÇÃO DE INSTALAÇÕES HIDRÁULICAS, DIÂMETROS MENORES OU IGUAIS A 40 MM. AF_09/2023_PS | M | 30 | 4.19 | 12.38 | 16.57 | 4.34 | 0 | 20.91 | 627.3
2892 | 90446 | RASGO LINEAR MECANIZADO EM CONTRAPISO, PARA RAMAIS/ DISTRIBUIÇÃO DE INSTALAÇÕES HIDRÁULICAS, DIÂMETROS MAIORES QUE 75 MM E MENORES OU IGUAIS A 100 MM. AF_09/2023_PS | M | 30 | 7.38 | 21.8 | 29.18 | 7.65 | 0 | 36.83 | 1104.9
2893 | 90445 | RASGO LINEAR MECANIZADO EM CONTRAPISO, PARA RAMAIS/ DISTRIBUIÇÃO DE INSTALAÇÕES HIDRÁULICAS, DIÂMETROS MAIORES QUE 40 MM E MENORES OU IGUAIS A 75 MM. AF_09/2023_PS | M | 30 | 5.55 | 16.42 | 21.97 | 5.76 | 0 | 27.73 | 831.9
2894 | 90470 | CHUMBAMENTO LINEAR EM CONTRAPISO PARA RAMAIS/DISTRIBUIÇÃO DE INSTALAÇÕES HIDRÁULICAS COM DIÂMETROS MAIORES QUE 75 MM E MENORES OU IGUAIS A 100 MM. AF_09/2023 | M | 30 | 8.12 | 9.6 | 17.72 | 4.64 | 0 | 22.36 | 670.8
2895 | 90468 | CHUMBAMENTO LINEAR EM CONTRAPISO PARA RAMAIS/DISTRIBUIÇÃO DE INSTALAÇÕES HIDRÁULICAS COM DIÂMETROS MENORES OU IGUAIS A 40 MM. AF_09/2023 | M | 30 | 3.86 | 5.01 | 8.87 | 2.32 | 0 | 11.19 | 335.7
2896 | 90469 | CHUMBAMENTO LINEAR EM CONTRAPISO PARA RAMAIS/DISTRIBUIÇÃO DE INSTALAÇÕES HIDRÁULICAS COM DIÂMETROS MAIORES QUE 40 MM E MENORES OU IGUAIS A 75 MM. AF_09/2023 | M | 30 | 5.9 | 7.53 | 13.43 | 3.52 | 0 | 16.95 | 508.5
2897 | REF.: EMBASA (18.02.16) | REPAROS EM ASFALTO, COM EXECUÇÃO DE PAVIMENTO C/ ASFALTO FRIO | M3 | 4 | 317.04 | 0 | 317.04 | 83.19 | 0 | 400.23 | 1600.92
SERVIÇOS DE ELÉTRICA - INFRAESTRUTURA
2898 | 91834 | ELETRODUTO FLEXÍVEL CORRUGADO, PVC, DN 25 MM (3/4"), PARA CIRCUITOS TERMINAIS, INSTALADO EM FORRO - FORNECIMENTO E INSTALAÇÃO. AF_03/2023 | M | 600 | 11.83 | 11.44 | 23.27 | 6.1 | 0 | 29.37 | 17622
2899 | 91836 | ELETRODUTO FLEXÍVEL CORRUGADO, PVC, DN 32 MM (1"), PARA CIRCUITOS TERMINAIS, INSTALADO EM FORRO - FORNECIMENTO E INSTALAÇÃO. AF_03/2023 | M | 350 | 14.57 | 12.14 | 26.71 | 7 | 0 | 33.71 | 11798.5
2900 | 97668 | ELETRODUTO FLEXÍVEL CORRUGADO, PEAD, DN 63 (2"), PARA REDE ENTERRADA DE DISTRIBUIÇÃO DE ENERGIA ELÉTRICA - FORNECIMENTO E INSTALAÇÃO. AF_12/2021 | M | 60 | 9.57 | 4.73 | 14.3 | 3.75 | 0 | 18.05 | 1083
2901 | REF. 91863 + 2504 | ELETRODUTO FLEXIVEL, EM ACO GALVANIZADO, REVESTIDO EXTERNAMENTE COM PVC PRETO, DIAMETRO EXTERNO DE 25 MM (3/4"), TIPO SEALTUBO PARA TOMADAS NAS MESAS DOS GUICHÊS. | M | 200 | 19.77 | 10.99 | 30.76 | 8.07 | 0 | 38.83 | 7766
2902 | 95727 | ELETRODUTO RÍGIDO SOLDÁVEL, PVC, DN 25 MM (3/4 | M | 200 | 12.57 | 13 | 25.57 | 6.7 | 0 | 32.27 | 6454
2903 | 91884 | LUVA PARA ELETRODUTO, PVC, ROSCÁVEL, DN 25 MM (3/4"), PARA CIRCUITOS TERMINAIS, INSTALADA EM PAREDE - FORNECIMENTO E INSTALAÇÃO. AF_03/2023 | UN | 40 | 4.9 | 9.86 | 14.76 | 3.87 | 0 | 18.63 | 745.2
2904 | 91914 | CURVA 90 GRAUS PARA ELETRODUTO, PVC, ROSCÁVEL, DN 25 MM (3/4"), PARA CIRCUITOS TERMINAIS, INSTALADA EM PAREDE - FORNECIMENTO E INSTALAÇÃO. AF_03/2023 | UN | 40 | 8.61 | 14.77 | 23.38 | 6.13 | 0 | 29.51 | 1180.4
2905 | 104396 | CONDULETE DE PVC, TIPO E, PARA ELETRODUTO DE PVC SOLDÁVEL DN 25 MM (3/4 | UN | 15 | 15.94 | 12 | 27.94 | 7.33 | 0 | 35.27 | 529.05
2906 | 95808 | CONDULETE DE PVC, TIPO LL, PARA ELETRODUTO DE PVC SOLDÁVEL DN 25 MM (3/4 | UN | 15 | 20.66 | 17.24 | 37.9 | 9.94 | 0 | 47.84 | 717.6
2907 | 104402 | CONDULETE DE PVC, TIPO C, PARA ELETRODUTO DE PVC SOLDÁVEL DN 25 MM (3/4 | UN | 15 | 18.15 | 14.62 | 32.77 | 8.59 | 0 | 41.36 | 620.4
2908 | 104404 | CONDULETE DE PVC, TIPO T, PARA ELETRODUTO DE PVC SOLDÁVEL DN 25 MM (3/4 | UN | 20 | 22.52 | 19.87 | 42.39 | 11.12 | 0 | 53.51 | 1070.2
2909 | REF. SETOP ELE-CAN-005 | CANALETA EM PVC PARA INSTALAÇÃO ELÉTRICA APARENTE, INCLUSIVE CONEXÕES, DIMENSÕES 20 X 10 MM | M | 50 | 4.32 | 8 | 12.32 | 3.23 | 0 | 15.55 | 777.5
2910 | REF. SBC (078028) | PERFILADO PERFURADO 38x38x6000mm CHAPA 22. FORNECIMENTO E INSTALAÇÃO. FIXAÇÃO EM LAJE OU ESTRUTURA METÁLICA DE TELHADO | M | 60 | 12.87 | 12.06 | 24.93 | 6.54 | 0 | 31.47 | 1888.2
2911 | REF. ORSE (12556) | JUNÇÃO INTERNA TIPO "L" PARA PERFILADO | UN | 10 | 7.06 | 9.28 | 16.34 | 4.28 | 0 | 20.62 | 206.2
2912 | REF CPOS 38.21.920 | ELETROCALHA LISA GALVANIZADA A FOGO, 100 X 50 MM, COM ACESSÓRIOS | M | 20 | 75.92 | 25.04 | 100.96 | 26.49 | 0 | 127.45 | 2549
2913 | REF CPOS 38.22.620 | TAMPA DE ENCAIXE PARA ELETROCALHA, GALVANIZADA A FOGO, L = 100MM | M | 5 | 47.54 | 2.49 | 50.03 | 13.12 | 0 | 63.15 | 315.75
2914 | REF SINAPI 91926 + COTAÇÃO | CABO DE AÇO REVESTIDO EM PVC PRETO - FORNECIMENTO E INSTALAÇÃO | M | 80 | 5.03 | 1.5 | 6.53 | 1.71 | 0 | 8.24 | 659.2
2915 | REF. SINAPI 42482 + 7568 + 88247 | GANCHO L COM ROSCA, 1/4" X 350 MM COM BUCHA - FORNECIMENTO E INSTALAÇÃO | UN | 30 | 4.14 | 4.34 | 8.48 | 2.22 | 0 | 10.7 | 321
2916 | REF 88247 + COTAÇÃO | PLUG FEMEA TRIPOLAR 2P + T 250V. INSTALAÇÃO SOBRE O FORRO, PARA CONEXÃO DE LUMINÁRIAS DE EMERGÊNCIA | UN | 50 | 5.12 | 2.17 | 7.29 | 1.91 | 0 | 9.2 | 460
2917 | 97887 | CAIXA ENTERRADA ELÉTRICA RETANGULAR, EM ALVENARIA COM TIJOLOS CERÂMICOS MACIÇOS, FUNDO COM BRITA, DIMENSÕES INTERNAS: 0,4X0,4X0,4 M. AF_12/2020 | UN | 3 | 151.51 | 153.33 | 304.84 | 79.99 | 0 | 384.83 | 1154.49
2918 | 101798 | TAMPA PARA CAIXA TIPO R1, EM FERRO FUNDIDO, DIMENSÕES INTERNAS: 0,40 X 0,60 M - FORNECIMENTO E INSTALAÇÃO. AF_12/2020 | UN | 1 | 362.76 | 44.08 | 406.84 | 106.75 | 0 | 513.59 | 513.59
2919 | 101795 | CAIXA ENTERRADA PARA INSTALAÇÕES TELEFÔNICAS TIPO R1, EM ALVENARIA COM BLOCOS DE CONCRETO, DIMENSÕES INTERNAS: 0,35X0,60X0,60 M, EXCLUINDO TAMPÃO. AF_12/2020 | UN | 1 | 355.79 | 268.15 | 623.94 | 163.72 | 0 | 787.66 | 787.66
2920 | M101500040 | CONECTOR MACHO GIRATORIO, 3/4" | Un | 100 | 16.14 | 0 | 16.14 | 4.23 | 0 | 20.37 | 2037
2921 | REF. SEDOP 171415 | UNIDUT MÚLTIPLO, DIAMETRO 3/4" FORNECIMENTO E INSTALAÇÃO | UN | 100 | 3.82 | 1.95 | 5.77 | 1.51 | 0 | 7.28 | 728
SERVIÇOS DE ELÉTRICA - CABEAMENTO
2922 | 91925 | CABO DE COBRE FLEXÍVEL ISOLADO, 1,5 MM², ANTI-CHAMA 0,6/1,0 KV, PARA CIRCUITOS TERMINAIS - FORNECIMENTO E INSTALAÇÃO. AF_03/2023 | M | 800 | 2.76 | 1.14 | 3.9 | 1.02 | 0 | 4.92 | 3936
2923 | 91924 | CABO DE COBRE FLEXÍVEL ISOLADO, 1,5 MM², ANTI-CHAMA 450/750 V, PARA CIRCUITOS TERMINAIS - FORNECIMENTO E INSTALAÇÃO. AF_03/2023 | M | 800 | 2.15 | 1.14 | 3.29 | 0.86 | 0 | 4.15 | 3320
2924 | 91927 | CABO DE COBRE FLEXÍVEL ISOLADO, 2,5 MM², ANTI-CHAMA 0,6/1,0 KV, PARA CIRCUITOS TERMINAIS - FORNECIMENTO E INSTALAÇÃO. AF_03/2023 | M | 1000 | 3.77 | 1.45 | 5.22 | 1.36 | 0 | 6.58 | 6580
2925 | 91926 | CABO DE COBRE FLEXÍVEL ISOLADO, 2,5 MM², ANTI-CHAMA 450/750 V, PARA CIRCUITOS TERMINAIS - FORNECIMENTO E INSTALAÇÃO. AF_03/2023 | M | 2000 | 3.26 | 1.45 | 4.71 | 1.23 | 0 | 5.94 | 11880
2926 | 91928 | CABO DE COBRE FLEXÍVEL ISOLADO, 4 MM², ANTI-CHAMA 450/750 V, PARA CIRCUITOS TERMINAIS - FORNECIMENTO E INSTALAÇÃO. AF_03/2023 | M | 600 | 5.25 | 1.94 | 7.19 | 1.88 | 0 | 9.07 | 5442
2927 | 91929 | CABO DE COBRE FLEXÍVEL ISOLADO, 4 MM², ANTI-CHAMA 0,6/1,0 KV, PARA CIRCUITOS TERMINAIS - FORNECIMENTO E INSTALAÇÃO. AF_03/2023 | M | 600 | 5.69 | 1.94 | 7.63 | 2 | 0 | 9.63 | 5778
2928 | 91930 | CABO DE COBRE FLEXÍVEL ISOLADO, 6 MM², ANTI-CHAMA 450/750 V, PARA CIRCUITOS TERMINAIS - FORNECIMENTO E INSTALAÇÃO. AF_03/2023 | M | 400 | 7.44 | 2.54 | 9.98 | 2.61 | 0 | 12.59 | 5036
2929 | 91931 | CABO DE COBRE FLEXÍVEL ISOLADO, 6 MM², ANTI-CHAMA 0,6/1,0 KV, PARA CIRCUITOS TERMINAIS - FORNECIMENTO E INSTALAÇÃO. AF_03/2023 | M | 400 | 8.17 | 2.54 | 10.71 | 2.81 | 0 | 13.52 | 5408
2930 | 92980 | CABO DE COBRE FLEXÍVEL ISOLADO, 10 MM², ANTI-CHAMA 0,6/1,0 KV, PARA DISTRIBUIÇÃO - FORNECIMENTO E INSTALAÇÃO. AF_12/2015 | M | 500 | 10.04 | 0.44 | 10.48 | 2.74 | 0 | 13.22 | 6610
2931 | 91932 | CABO DE COBRE FLEXÍVEL ISOLADO, 10 MM², ANTI-CHAMA 450/750 V, PARA CIRCUITOS TERMINAIS - FORNECIMENTO E INSTALAÇÃO. AF_03/2023 | M | 500 | 13.81 | 3.8 | 17.61 | 4.62 | 0 | 22.23 | 11115
2932 | 101563 | CABO DE COBRE FLEXÍVEL ISOLADO, 35 MM², 0,6/1,0 KV, PARA REDE AÉREA DE DISTRIBUIÇÃO DE ENERGIA ELÉTRICA DE BAIXA TENSÃO - FORNECIMENTO E INSTALAÇÃO. AF_07/2020 | M | 500 | 34.82 | 0.08 | 34.9 | 9.15 | 0 | 44.05 | 22025
SERVIÇOS DE ELÉTRICA - QUADROS E ENTRADA DE ENERGIA
2933 | REF.: 88264 + 88247 | IDENTIFICAÇÃO DE DISJUNTORES, TOMADAS E INTERRUPTORES - COM ETIQUETAGEM NO QUADRO GERAL E NOS ESPELHOS DE TOMADAS E INTERRUPTORES | SERV | 6 | 185.46 | 571.02 | 756.48 | 198.5 | 0 | 954.98 | 5729.88
2934 | 101879 | QUADRO DE DISTRIBUIÇÃO DE ENERGIA EM CHAPA DE AÇO GALVANIZADO, DE EMBUTIR, COM BARRAMENTO TRIFÁSICO, PARA 24 DISJUNTORES DIN 100A - FORNECIMENTO E INSTALAÇÃO. AF_10/2020 | UN | 2 | 506.99 | 29.95 | 536.94 | 140.89 | 0 | 677.83 | 1355.66
2935 | 101875 | QUADRO DE DISTRIBUIÇÃO DE ENERGIA EM CHAPA DE AÇO GALVANIZADO, DE EMBUTIR, COM BARRAMENTO TRIFÁSICO, PARA 12 DISJUNTORES DIN 100A - FORNECIMENTO E INSTALAÇÃO. AF_10/2020 | UN | 1 | 347.2 | 26.67 | 373.87 | 98.1 | 0 | 471.97 | 471.97
2936 | 101881 | QUADRO DE DISTRIBUIÇÃO DE ENERGIA EM CHAPA DE AÇO GALVANIZADO, DE EMBUTIR, COM BARRAMENTO TRIFÁSICO, PARA 40 DISJUNTORES DIN 100A - FORNECIMENTO E INSTALAÇÃO. AF_10/2020 | UN | 1 | 846.06 | 36.15 | 882.21 | 231.49 | 0 | 1113.7 | 1113.7
2937 | 101878 | QUADRO DE DISTRIBUIÇÃO DE ENERGIA EM CHAPA DE AÇO GALVANIZADO, DE SOBREPOR, COM BARRAMENTO TRIFÁSICO, PARA 18 DISJUNTORES DIN 100A - FORNECIMENTO E INSTALAÇÃO. AF_10/2020 | UN | 2 | 457.89 | 76.31 | 534.2 | 140.17 | 0 | 674.37 | 1348.74
2938 | 101876 | QUADRO DE DISTRIBUIÇÃO DE ENERGIA EM PVC, DE EMBUTIR, SEM BARRAMENTO, PARA 6 DISJUNTORES - FORNECIMENTO E INSTALAÇÃO. AF_10/2020 | UN | 2 | 82.51 | 17.29 | 99.8 | 26.18 | 0 | 125.98 | 251.96
2939 | REF CPOS 04.17.080 | REMOÇÃO DE BARRAMENTO DE COBRE | M | 1 | 6.75 | 20.03 | 26.78 | 7.02 | 0 | 33.8 | 33.8
2940 | REF AGETOP CIVIL 071451 | FORNECIMENTO E INSTALAÇÃO DE DISJUNTOR TRIPOLAR TERMOMAGNÉTICO - NORMA DIM (CURVA C) - 80 A - 10kA | UN | 6 | 172.67 | 19.83 | 192.5 | 50.51 | 0 | 243.01 | 1458.06
2941 | REF AGETOP CIVIL 071450 | INTERRUPTOR DIFERENCIAL RESIDUAL (D.R.) BIPOLAR DE 25A-30mA | Un | 9 | 119.9 | 30.05 | 149.95 | 39.34 | 0 | 189.29 | 1703.61
2942 | REF.: SBC (064563) | DISPOSITIVO PROTETOR DE SURTO 220V OU 127V, 20 KA, TRIFASICO | UN | 45 | 273.41 | 24.09 | 297.5 | 78.06 | 0 | 375.56 | 16900.2
2943 | 93661 | DISJUNTOR BIPOLAR TIPO DIN, CORRENTE NOMINAL DE 16A - FORNECIMENTO E INSTALAÇÃO. AF_10/2020 | UN | 16 | 55.54 | 4.76 | 60.3 | 15.82 | 0 | 76.12 | 1217.92
2944 | 93660 | DISJUNTOR BIPOLAR TIPO DIN, CORRENTE NOMINAL DE 10A - FORNECIMENTO E INSTALAÇÃO. AF_10/2020 | UN | 40 | 55.12 | 3.51 | 58.63 | 15.38 | 0 | 74.01 | 2960.4
2945 | 93653 | DISJUNTOR MONOPOLAR TIPO DIN, CORRENTE NOMINAL DE 10A - FORNECIMENTO E INSTALAÇÃO. AF_10/2020 | UN | 40 | 10.68 | 1.75 | 12.43 | 3.26 | 0 | 15.69 | 627.6
2946 | 93654 | DISJUNTOR MONOPOLAR TIPO DIN, CORRENTE NOMINAL DE 16A - FORNECIMENTO E INSTALAÇÃO. AF_10/2020 | UN | 45 | 10.88 | 2.38 | 13.26 | 3.47 | 0 | 16.73 | 752.85
2947 | 101895 | DISJUNTOR TERMOMAGNÉTICO TRIPOLAR , CORRENTE NOMINAL DE 125A - FORNECIMENTO E INSTALAÇÃO. AF_10/2020 | UN | 6 | 385.7 | 66.28 | 451.98 | 118.59 | 0 | 570.57 | 3423.42
2948 | 93655 | DISJUNTOR MONOPOLAR TIPO DIN, CORRENTE NOMINAL DE 20A - FORNECIMENTO E INSTALAÇÃO. AF_10/2020 | UN | 20 | 11.5 | 3.32 | 14.82 | 3.88 | 0 | 18.7 | 374
2949 | 93662 | DISJUNTOR BIPOLAR TIPO DIN, CORRENTE NOMINAL DE 20A - FORNECIMENTO E INSTALAÇÃO. AF_10/2020 | UN | 20 | 56.81 | 6.62 | 63.43 | 16.64 | 0 | 80.07 | 1601.4
2950 | 93666 | DISJUNTOR BIPOLAR TIPO DIN, CORRENTE NOMINAL DE 50A - FORNECIMENTO E INSTALAÇÃO. AF_10/2020 | UN | 15 | 61.57 | 18.95 | 80.52 | 21.12 | 0 | 101.64 | 1524.6
2951 | 93670 | DISJUNTOR TRIPOLAR TIPO DIN, CORRENTE NOMINAL DE 25A - FORNECIMENTO E INSTALAÇÃO. AF_10/2020 | UN | 15 | 70.96 | 9.94 | 80.9 | 21.22 | 0 | 102.12 | 1531.8
2952 | 93671 | DISJUNTOR TRIPOLAR TIPO DIN, CORRENTE NOMINAL DE 32A - FORNECIMENTO E INSTALAÇÃO. AF_10/2020 | UN | 15 | 72.99 | 13.69 | 86.68 | 22.74 | 0 | 109.42 | 1641.3
2953 | 93673 | DISJUNTOR TRIPOLAR TIPO DIN, CORRENTE NOMINAL DE 50A - FORNECIMENTO E INSTALAÇÃO. AF_10/2020 | UN | 10 | 79.31 | 28.43 | 107.74 | 28.27 | 0 | 136.01 | 1360.1
2954 | REF.: AGESUL (1201009016) | ENTRADA DE SERVICO, EM BAIXA TENSAO, COM CAIXA DE MEDICAO INSTALADA EM MURETA DE ALVENARIA (1 1/2 VEZ), MEDINDO (1,20 X 2,10)M, CONFORME PADRAO COPEL- TRIFASICO DE 24,48 A 35,05 KW | UN | 1 | 5978.78 | 346.18 | 6324.96 | 1659.66 | 0 | 7984.62 | 7984.62
2955 | REF.: SIURB (9060002) | RETIRADA DE POSTE DE ENTRADA DE ENERGIA EM BAIXA TENSÃO - CONCRETO | UN | 1 | 83.75 | 240.3 | 324.05 | 85.03 | 0 | 409.08 | 409.08
SERVIÇOS DE ELÉTRICA - TOMADAS E INTERRUPTORES
2956 | REF. SINAPI 91994 + 12147 | TOMADA DE SOBREPOR (1 MÓDULO), 2P+T 10 A, CONJUNTO MONTADO PARA SOBREPOR 4" X 2" (CAIXA + MODULO) - FORNECIMENTO E INSTALAÇÃO | UN | 50 | 20.71 | 15.42 | 36.13 | 9.48 | 0 | 45.61 | 2280.5
2957 | REF.: SINAPI (92004) | FORNECIMENTO E INSTALAÇÃO DE TOMADA DE SOBREPOR (2 MÓDULOS), 2P + T 10 A, INCLUINDO CAIXA E PLACA | UN | 50 | 34.02 | 35.05 | 69.07 | 18.12 | 0 | 87.19 | 4359.5
2958 | 91992 | TOMADA ALTA DE EMBUTIR (1 MÓDULO), 2P+T 10 A, INCLUINDO SUPORTE E PLACA - FORNECIMENTO E INSTALAÇÃO. AF_03/2023 | UN | 25 | 24.33 | 32 | 56.33 | 14.78 | 0 | 71.11 | 1777.75
2959 | 92001 | TOMADA BAIXA DE EMBUTIR (1 MÓDULO), 2P+T 20 A, INCLUINDO SUPORTE E PLACA - FORNECIMENTO E INSTALAÇÃO. AF_03/2023 | UN | 80 | 22.21 | 18.52 | 40.73 | 10.68 | 0 | 51.41 | 4112.8
2960 | 91997 | TOMADA MÉDIA DE EMBUTIR (1 MÓDULO), 2P+T 20 A, INCLUINDO SUPORTE E PLACA - FORNECIMENTO E INSTALAÇÃO. AF_03/2023 | UN | 20 | 23.48 | 22.28 | 45.76 | 12 | 0 | 57.76 | 1155.2
2961 | 92005 | TOMADA MÉDIA DE EMBUTIR (2 MÓDULOS), 2P+T 20 A, INCLUINDO SUPORTE E PLACA - FORNECIMENTO E INSTALAÇÃO. AF_03/2023 | UN | 20 | 38.86 | 35.05 | 73.91 | 19.39 | 0 | 93.3 | 1866
2962 | 92009 | TOMADA BAIXA DE EMBUTIR (2 MÓDULOS), 2P+T 20 A, INCLUINDO SUPORTE E PLACA - FORNECIMENTO E INSTALAÇÃO. AF_03/2023 | UN | 80 | 36.31 | 27.49 | 63.8 | 16.74 | 0 | 80.54 | 6443.2
2963 | 92004 | TOMADA MÉDIA DE EMBUTIR (2 MÓDULOS), 2P+T 10 A, INCLUINDO SUPORTE E PLACA - FORNECIMENTO E INSTALAÇÃO. AF_03/2023 | UN | 20 | 34.02 | 35.05 | 69.07 | 18.12 | 0 | 87.19 | 1743.8
2964 | 92008 | TOMADA BAIXA DE EMBUTIR (2 MÓDULOS), 2P+T 10 A, INCLUINDO SUPORTE E PLACA - FORNECIMENTO E INSTALAÇÃO. AF_03/2023 | UN | 80 | 31.47 | 27.49 | 58.96 | 15.47 | 0 | 74.43 | 5954.4
2965 | 91996 | TOMADA MÉDIA DE EMBUTIR (1 MÓDULO), 2P+T 10 A, INCLUINDO SUPORTE E PLACA - FORNECIMENTO E INSTALAÇÃO. AF_03/2023 | UN | 20 | 21.06 | 22.28 | 43.34 | 11.37 | 0 | 54.71 | 1094.2
2966 | 91997 | TOMADA MÉDIA DE EMBUTIR (1 MÓDULO), 2P+T 20 A, INCLUINDO SUPORTE E PLACA - FORNECIMENTO E INSTALAÇÃO. AF_03/2023 | UN | 20 | 23.48 | 22.28 | 45.76 | 12 | 0 | 57.76 | 1155.2
2967 | 92000 | TOMADA BAIXA DE EMBUTIR (1 MÓDULO), 2P+T 10 A, INCLUINDO SUPORTE E PLACA - FORNECIMENTO E INSTALAÇÃO. AF_03/2023 | UN | 80 | 19.79 | 18.52 | 38.31 | 10.05 | 0 | 48.36 | 3868.8
2968 | 91993 | TOMADA ALTA DE EMBUTIR (1 MÓDULO), 2P+T 20 A, INCLUINDO SUPORTE E PLACA - FORNECIMENTO E INSTALAÇÃO. AF_03/2023 | UN | 25 | 26.75 | 32 | 58.75 | 15.41 | 0 | 74.16 | 1854
2969 | 92000 | TOMADA BAIXA DE EMBUTIR (1 MÓDULO), 2P+T 10 A, INCLUINDO SUPORTE E PLACA - FORNECIMENTO E INSTALAÇÃO. AF_03/2023 | UN | 80 | 19.79 | 18.52 | 38.31 | 10.05 | 0 | 48.36 | 3868.8
2970 | 91940 | CAIXA RETANGULAR 4" X 2" MÉDIA (1,30 M DO PISO), PVC, INSTALADA EM PAREDE - FORNECIMENTO E INSTALAÇÃO. AF_03/2023 | UN | 60 | 8.5 | 14.72 | 23.22 | 6.09 | 0 | 29.31 | 1758.6
2971 | 91944 | CAIXA RETANGULAR 4" X 4" BAIXA (0,30 M DO PISO), PVC, INSTALADA EM PAREDE - FORNECIMENTO E INSTALAÇÃO. AF_03/2023 | UN | 400 | 9.7 | 8.66 | 18.36 | 4.81 | 0 | 23.17 | 9268
2972 | 91939 | CAIXA RETANGULAR 4" X 2" ALTA (2,00 M DO PISO), PVC, INSTALADA EM PAREDE - FORNECIMENTO E INSTALAÇÃO. AF_03/2023 | UN | 40 | 12.87 | 27.7 | 40.57 | 10.64 | 0 | 51.21 | 2048.4
2973 | 91943 | CAIXA RETANGULAR 4" X 4" MÉDIA (1,30 M DO PISO), PVC, INSTALADA EM PAREDE - FORNECIMENTO E INSTALAÇÃO. AF_03/2023 | UN | 60 | 11.93 | 15.27 | 27.2 | 7.13 | 0 | 34.33 | 2059.8
2974 | 91941 | CAIXA RETANGULAR 4" X 2" BAIXA (0,30 M DO PISO), PVC, INSTALADA EM PAREDE - FORNECIMENTO E INSTALAÇÃO. AF_03/2023 | UN | 400 | 6.36 | 8.36 | 14.72 | 3.86 | 0 | 18.58 | 7432
2975 | 92023 | INTERRUPTOR SIMPLES (1 MÓDULO) COM 1 TOMADA DE EMBUTIR 2P+T 10 A, INCLUINDO SUPORTE E PLACA - FORNECIMENTO E INSTALAÇÃO. AF_03/2023 | UN | 30 | 31.51 | 30.75 | 62.26 | 16.33 | 0 | 78.59 | 2357.7
2976 | 91959 | INTERRUPTOR SIMPLES (2 MÓDULOS), 10A/250V, INCLUINDO SUPORTE E PLACA - FORNECIMENTO E INSTALAÇÃO. AF_03/2023 | UN | 20 | 29.05 | 26.54 | 55.59 | 14.58 | 0 | 70.17 | 1403.4
2977 | 91961 | INTERRUPTOR PARALELO (2 MÓDULOS), 10A/250V, INCLUINDO SUPORTE E PLACA - FORNECIMENTO E INSTALAÇÃO. AF_03/2023 | UN | 10 | 36.52 | 35.05 | 71.57 | 18.77 | 0 | 90.34 | 903.4
2978 | 91953 | INTERRUPTOR SIMPLES (1 MÓDULO), 10A/250V, INCLUINDO SUPORTE E PLACA - FORNECIMENTO E INSTALAÇÃO. AF_03/2023 | UN | 30 | 18.56 | 18.03 | 36.59 | 9.6 | 0 | 46.19 | 1385.7
2979 | 91955 | INTERRUPTOR PARALELO (1 MÓDULO), 10A/250V, INCLUINDO SUPORTE E PLACA - FORNECIMENTO E INSTALAÇÃO. AF_03/2023 | UN | 10 | 22.31 | 22.28 | 44.59 | 11.7 | 0 | 56.29 | 562.9
2980 | REF. SINAPI 38092 + 88247 | ESPELHO PARA TOMADAS - FORNECIMENTO E INSTALAÇÃO | UN | 20 | 3.38 | 2.17 | 5.55 | 1.45 | 0 | 7 | 140
2981 | REF. 40.20.310/CPOS | PLACA/ESPELHO EM LATÃO ESCOVADO 4´ X 4´, PARA 02 TOMADAS ELÉTRICA | UN | 35 | 57.46 | 23.99 | 81.45 | 21.37 | 0 | 102.82 | 3598.7
2982 | REF. 40.20.310/CPOS | PLACA/ESPELHO EM LATÃO ESCOVADO 4´ X 4´, PARA 02 TOMADAS ELÉTRICA | UN | 35 | 57.46 | 23.99 | 81.45 | 21.37 | 0 | 102.82 | 3598.7
SERVIÇOS TÉCNICOS DE ENGENHARIA
2983 | REF.: SBC (011340) | ADMINISTRACAO LOCAL | H | 260 | 2.18 | 137.72 | 139.9 | 36.7 | 0 | 176.6 | 45916
2984 | REF.: SBC (000071) | LAUDO/ANALISE DE PROJETO DE INFRA E SUPERESTRUTURA | UN | 1 | 49.18 | 3108.33 | 3157.51 | 828.53 | 0 | 3986.04 | 3986.04
2985 | 90778 | ENGENHEIRO CIVIL DE OBRA PLENO COM ENCARGOS COMPLEMENTARES | H | 60 | 2.13 | 134.63 | 136.76 | 35.88 | 0 | 172.64 | 10358.4
2986 | 91677 | ENGENHEIRO ELETRICISTA COM ENCARGOS COMPLEMENTARES | H | 70 | 2.13 | 112.98 | 115.11 | 30.2 | 0 | 145.31 | 10171.7
2987 | REF.: COMPESA (01.02.02U) | SONDAGEM A PERCUSSÃO SPT, INCLUSIVE LAUDO (PROFUNDIDADE MÍNIMA DE 8,00 M, POR FURO). | M | 30 | 45.99 | 49.97 | 95.96 | 25.17 | 0 | 121.13 | 3633.9
MÃO DE OBRA ESPECIALIZADA
2988 | 88315 | SERRALHEIRO COM ENCARGOS COMPLEMENTARES | H | 150 | 8.44 | 27.57 | 36.01 | 9.44 | 0 | 45.45 | 6817.5
2989 | 88251 | AUXILIAR DE SERRALHEIRO COM ENCARGOS COMPLEMENTARES | H | 100 | 8.44 | 21.11 | 29.55 | 7.75 | 0 | 37.3 | 3730
2990 | 88264 | ELETRICISTA COM ENCARGOS COMPLEMENTARES | H | 150 | 8.43 | 28.37 | 36.8 | 9.65 | 0 | 46.45 | 6967.5
2991 | 88309 | PEDREIRO COM ENCARGOS COMPLEMENTARES | H | 150 | 8.44 | 27.87 | 36.31 | 9.52 | 0 | 45.83 | 6874.5
2992 | 88316 | SERVENTE COM ENCARGOS COMPLEMENTARES | H | 100 | 8.32 | 19.69 | 28.01 | 7.34 | 0 | 35.35 | 3535
SERVIÇOS DE LIMPEZA
2993 | REF ORSE 7725 | LIMPEZA DE SUPERFÍCIES, REMOÇÃO DE PINTURA, PARTÍCULAS SOLTAS, GRAXAS E OUTRAS | M2 | 400 | 3.33 | 7.87 | 11.2 | 2.93 | 0 | 14.13 | 5652
2994 | 99814 | LIMPEZA DE SUPERFÍCIE COM JATO DE ALTA PRESSÃO. AF_04/2019 | M2 | 2000 | 0.76 | 1.75 | 2.51 | 0.65 | 0 | 3.16 | 6320
2995 | REF 9537 11/2018 | LIMPEZA FINAL DA OBRA | M2 | 1200 | 1.91 | 2.75 | 4.66 | 1.22 | 0 | 5.88 | 7056
2996 | REF CPOS 48.20.020 | LIMPEZA DE CAIXA D' ÁGUA | UN | 4 | 24.96 | 59.07 | 84.03 | 22.04 | 0 | 106.07 | 424.28
2997 | REF CPOS 55.02.012 | LIMPEZA DE CAIXA DE PASSAGEM OU INSPEÇÃO | UN | 35 | 8.32 | 19.69 | 28.01 | 7.34 | 0 | 35.35 | 1237.25
2998 | REF. SINAPI (98524) | LIMPEZA MANUAL DE VEGETAÇÃO EM PISOS, TRINCAS E JUNTAS DE DILATAÇÃO. PREPARO PARA PINTURA | M2 | 250 | 1.78 | 4.19 | 5.97 | 1.56 | 0 | 7.53 | 1882.5
DESCARTE DE MATERIAIS
2999 | REF CPOS 05.07.070 | REMOÇÃO DE ENTULHO DE OBRA COM CAÇAMBA METÁLICA - GESSO E/OU DRYWALL | M3 | 20 | 115.17 | 11.81 | 126.98 | 33.31 | 0 | 160.29 | 3205.8
3000 | REF CPOS 05.07.040 | REMOÇÃO DE ENTULHO SEPARADO DE OBRA COM CAÇAMBA METÁLICA - TERRA, ALVENARIA, CONCRETO, ARGAMASSA, MADEIRA, PAPEL, PLÁSTICO OU METAL | M3 | 200 | 100.62 | 11.81 | 112.43 | 29.5 | 0 | 141.93 | 28386
3001 | REF.: CPOS 05.07.060 | REMOÇÃO DE ENTULHO DE OBRA COM CAÇAMBA METÁLICA - MATERIAL REJEITADO E MISTURADO POR VEGETAÇÃO, ISOPOR, MANTA ASFÁLTICA E LÃ DE VIDRO | M3 | 20 | 119.53 | 11.81 | 131.34 | 34.46 | 0 | 165.8 | 3316
3002 | REF.: SEINFRA (C5185) | DESTINAÇÃO FINAL DO RESÍDUO SOLIDO NÃO SEGREGADO EM TERRENO LICENCIADO - SEM TRANSPORTE | M3 | 150 | 11.2 | 0 | 11.2 | 2.93 | 0 | 14.13 | 2119.5
TOTAL GERAL:
[8 empty] | BDI Médio (Padrão TCU): |  | 26.24% | 4894743.17
Desconto: Aplicado a todos os itens
Polo 04: Cidades: Alto Paraná/Alto Piquiri/Altônia/Barbosa Ferraz/Campina da Lagoa/Campo Mourão/Cianorte/Cidade Gaúcha/Colorado/Cruzeiro do Oeste/Engenheiro Beltrão/Goioerê/Icaraíma/Iporã/Iretama/Loanda/Mamborê/Mandaguaçu/Mandaguari/Marialva/Maringá/Nova Esperança/Nova Londrina/Paraíso do Norte/Paranacity/Paranavaí - Fórum/Paranavaí - Usina Fotovoltaica/Peabiru/Pérola/Santa Isabel do Ivaí/Sarandi/Terra Boa/Terra Rica/Ubiratã/Umuarama

## COMPOSIÇÃO ANÁLITICA
TRIBUNAL REGIONAL ELEITORAL DO PARANÁ TRE-PR
PLANILHA DE COMPOSIÇÃO ANALÍTICA DO BDI
OBRA: | REGISTRO DE PREÇOS - SERVIÇOS COMUNS DE ENGENHARIA PARA REFORMAS
ENDEREÇO: | Polo 04 - Conforme Anexo
RESPONSÁVEL TÉCNICO:
FÓRMULA:
COMPOSIÇÃO DO BDI
Item | Descrição |  |  | %
AC | Administração Central
SG | Seguro + Garantia
R | Risco
DF | Despesa Financeira
L | Lucro
I | Impostos |  |  | 0%
|  |  | Total | 0%
IMPOSTOS | %
PIS
COFINS
CPRB |  | (Contribuição Previdenciária sobre a receita bruta, no caso de desoneração na folha)
ISS
Total | 0%
Fórmula estabelecida pelo Acórdão 2622/2013-TCU-Plenário
Para o preenchimento da proposta deve-se utilizar o valor de ISS da Prefeitura Local.